## Troškovnik 2019.
TROŠKOVNIK RADOVA
Nabava radova na obnovi objekta u Staroj Sušici, evid. br. 08/03-19/01
| NARUČITELJ | PRIMORSKO-GORANSKA ŽUPANIJA Adamićeva 10 - HR - 51000 Rijeka
Upravni odjel za turizam, poduzetništvo i ruralni razvoj
Slogin kula 2/II - HR-51000 Rijeka
| LOKACIJA | Stara Sušica , Karolinska cesta 87 , 51314 Ravna Gora
| PROJEKT | Uređenje objekta za preradu voća u Staroj Sušici
| Izrađivač: | Željko Komljenović
.
Stavka | Naziv, vrsta i kratki opis radova i usluga | Jedinica mjere | Količina | Cijena u kn (bez PDV-a)
|  |  |  | jedinično | ukupno
ARHITEKTURA
A. | GRAĐEVINSKI RADOVI
I. | Pripremni radovi
Predopis
U cijeni svakog rada uključena sva potrebna sredstva za rad, režijski troškovi najma alata i prijevoznih sredstava, radne skele, sredstva za osiguranje ljudi, radnih sredstava i samog gradilišta. Za sve nepredviđene troškove koji mogu nastupiti, a izvan su opisanih troškova uključenih u cijenu radova, izvođač prije stvaranja troška mora tražiti odobrenje nadzora ili investitora. Izuzetak su situacije koje zahtijevaju neodložnu radnju s nepredviđenim troškovima, a bez koje bi se na gradilištu mogle dogoditi veće štete ili dodatni nepredviđeni veći troškovi.
2. | Organizacija gradilišta propisanom pločom koja sadrži sve potrebne propisne podatke min. dimenzije cca 150x150cm na visini od max 240cm. Obračun za komplet izrade, dobave i postave ploče.
|  | kpl. | 1
UKUPNO PRIPREMNI RADOVI :
II. | Rušenja i demontaže
Predopis
Osim naziva rušenja u tekstu se još navode opisi kao bušenje otvora u zidovima i krovovima a značenje im je isto.To podrazumijeva da se sve izrađevine koje se ne mogu demontirati niti ponovo koristiti,odvoze kao otpadni materijal na deponiju.Osim naziva demontaže,u tekstu opisa stavaka,još se koriste nazivi uklanjanje i skidanje,a značenje im je isto.To podrazumijevasve izrađevine koje se mogu demontirati (ukloniti,skinuti).To se prvenstveno odnosi na pojedinačnu opremu,uređaje ali i neke građevinsko-interijerske elemente.Gdje god se u troškovniku spominje demontaža (uklanjanje,skidanje),rušenje (bušenje rupa i otvora) u cijenu stavke treba uključiti : rad na demontaži , rušenju ,uključivši skelu i sve ostao što podrazumijevaju posebni uvjeti ; transport do vozila ; utovar u vozilo ; prijevoz do deponije ; istovar iz vozila na deponiji
1. | Strojno-ručno rušenje postojećih betonskih potpornih zidova na ulaznoj i izlaznoj rampi zgrade.Betonski zidovi na rampama d=0,25 m,prosječne visine 0,50 m i duljine 10,0 i 8,0 m'. Rušenje izvesti pažljivo ,ne narušavajući stabilnost okolnog terena.Utovar materijala i odvoz na deponiju udaljenu do 5,0 km.Obračun po m3 uklonjenog zida.
Stavka | Naziv, vrsta i kratki opis radova i usluga | Jedinica mjere | Količina | Cijena u kn (bez PDV-a)
|  |  |  | jedinično | ukupno
10,0x0,25x((0,8+0,2)/2,0)x2,0 =2,75
9,0x0,25x((0,8+0,2)/2,0)x2,0 =1,80
11,0x0,40x0,40x2,0 =3,52
| 9,0x0,40x0,40x2,0 =2,88 | m3 | 11
2. | Rušenje kameno-betonskog zida radi probijanja otvora za širenje prozora i vrata,kao i pripadajućih nadvoja istih.Sav materijal utovariti i odvesti na deponiju udaljenu do 5,0 km.Obračun po m3 uklonjenog zida.
| prozori ((1,20x0,80)+(1,40x0,30))-(0,45x0,45))x0,75x10,0= | m3 | 8.9
| vrata ((1,60x2,10)+(2,20x0,30))x0,75x1,0= | m3 | 3
3. | Otucanje unutarnje žbuke u potpunosti . U jediničnu cijenu uračunat sav potreban rad i materijal, čišćenje, utovar i odvoz na deponij (udaljen 5,0 km).Obračun po m2 obrađene površine.
| ((29,13x4,47)+(13,20x4,47))x2,0-(3,05x3,75x2,0)= | m2 | 360
4. | Skidanje i demontaža postojeće dotrajale drvene stolarije:
Stavka podrazumijeva skidanje krila i demontaža štokova iz nosivih zidova od opeke, te prijenos utovar i odvoz na deponiju udaljenom 5,0 km. Obračun po komadu sve kompletno, uključivo i skidanje limene prozorske klupčice sa unutarnje i vanjske strane prozora.
fasadne stijene (prozori), dim 160/75 cm
|  | kom | 4
fasadne stijene (vrata), dim 200/200 cm
|  | kom | 2
UKUPNO RUŠENJA I DEMONTAŽE
Stavka | Naziv, vrsta i kratki opis radova i usluga | Jedinica mjere | Količina | Cijena u kn (bez PDV-a)
|  |  |  | jedinično | ukupno
III. | Zemljani radovi
Predopis
U cijeni svakog rada uključena sva potrebna sredstva za rad, režijski troškovi najma alata i prijevoznih sredstava, radne skele, sredstva za osiguranje ljudi, radnih sredstava i samog gradilišta. Za sve nepredviđene troškove koji mogu nastupiti, a izvan su opisanih troškova uključenih u cijenu radova, izvođač prije stvaranja troška mora tražiti odobrenje nadzora ili investitora. Izuzetak su situacije koje zahtijevaju neodložnu radnju s nepredviđenim troškovima, a bez koje bi se na gradilištu mogle dogoditi veće štete ili dodatni nepredviđeni veći troškovi. Sve iskope za temelje potrebno je izvesti u skladu sa projektom. Po izvršenju iskopa, izvođač radova dužan je, uz prisustvo nadzornog inženjera , ustanoviti sukladnost projektirane te troškovnikom predviđene kategorije i karakteristike nosivosti tla. Utvrđeno stvarno stanje konstatira se i ovjerava građevinskim dnevnikom. Pri izvođenju zatrpavanja po izvođenju temelja, zemljani ili šljunčani materijal koji se koristi za zatrpavanje, obvezatno se nasipava u slojevima max debljine 20 cm, uz polijevanje svakog sloja i zbijanje do potrebne zbijenosti. Obračun količina iskopa i nasipa u ovom troškovniku vršen je za sve zemljane i šljunčane materijale u sraslom (odn., zbijenom) stanju, ukoliko u pripadajučoj stavki-opisu rada nije izrijekom predviđeno drugačije. Količine iskopa i nasipa su formirane u troškovniku..U jediničnu cijenu uključiti sav materijal i rad, kompletno sve potrebno za finalnu gotovost pojedine stavke
1. | Strojni iskop u tlu B i C kategorije za izradu podloge prilaznih rampi na zapadnoj i istočnoj strani zgrade kao i trakastih temelja potpornih zidova rampi. Upotrebljivi iskopani materijal odbacuje se sa strane iskopa, radi naknadne uporabe pri zatrpavanju iza potpornih zidova rampi. Pri kopanju dno iskopa poravnati i horizontirati s točnošću ±2 cm.. Obračun iskopa po m3.
| iskop za prilazne rampe (14,0+12,0)x5,0x0,6= | m3 | 78
| iskop za trakaste temelje potpornih zidova rampi (14,0+10,0)x0,8x0,4x2,0= | m3 | 16
2. | Strojni iskop u tlu B i C kategorije za izradu pješačke staze uz južnu stranu zgrade. Zbog sprječavanja osipavanja stranica iskopa, te planirane izvedbe svih elemenata temelja i zidova u kompletnoj oplati, iskop se predviđa u dnu temelja, šire sa svake strane za 20 cm od dimenzija temelja, s izvedbom pokosa bočnih strana iskopa (nagib pokosa 30° prema vertikali).
Stavka | Naziv, vrsta i kratki opis radova i usluga | Jedinica mjere | Količina | Cijena u kn (bez PDV-a)
|  |  |  | jedinično | ukupno
Upotrebljivi iskopani materijal odbacuje se oko iskopa, radi naknadne uporabe pri zatrpavanju iza potpornih zidova.
Pri kopanju dno iskopa poravnati i horizontirati s točnošću ±2 cm.. Obračun iskopa po m3.
| iskop za pješačku stazu - denivelirani dio ((16,0+8,0)x2,0x1,6)= | m3 | 80
| iskop za trakaste temelje potpornih zidova (15,5+7,5)x0,80x0,40= | m3 | 7.5
3. | Pažljivo strojno-ručno kopanje rova uz pročelja zgrade i prilaznog dijela kao priprema podloge za izradu staze kulir pločama i nesmetano izvođenje fasaderskih radova.Širina rova 120,0 i 160,0 cm i prosječne dubine cca 60,0 cm.Obračun po m3 iskopanog materijala u zbijenom stanju, bez obzira na kategoriju tla. Sve komplet s utovarom i odvozom viška na deponij udaljenosti do 5 km.
| staza uz pročelja (5,30+6,30+32,00+6,5)x1,2x0,60))= 36,07 16,20x1,60x0,60=15,55 prilazna staza 16,80x1,60x0,60=16,13 | m3 | 68
4. | Dobava,doprema,nasipavanje i sabijanje kamenog materijala-tucanika 0-64 mm,debljine 20,0 cm prije postave oplate i betoniranja staze uz zgradu i prilazne staze , kao podloge za ugradnju kulir ploča.Obračun po m3 ugrađenog kamenog materijala.
| (16,0+8,0)x1,50x0,20=7,20 (5,30+6,30+32,0+6,50)x1,0x0,20=10,02 16,80x1,60x0,20=5,38 | m3 | 22.6
5. | Dobava te nasipavanje, razastiranje i nabijanje prirodnog šljunčanog (0-64mm) za izradu šljunčane podloge ispod betonskih opločnika ili asfalta u okolišu, u visini od 30 cm. Nasipavanje izvesti u slojevima od 10cm sa zbijanjem. Modul stišljivosti Ms>60MPa. Površina nasipanog i zbijenog tampona mora biti izvedena s preciznošću ±2cm od projektirane kote. u nagibu od 1-2%. Kontrolu zbijenosti vršiti metodom kružne ploče. Obračun zatrpavanja po m3 u zbijenom stanju.
| acad (45,60+28,25)x0,30= | m3 | 23
Stavka | Naziv, vrsta i kratki opis radova i usluga | Jedinica mjere | Količina | Cijena u kn (bez PDV-a)
|  |  |  | jedinično | ukupno
6. | Nasipavanje - zatrpavanje iza izvedenih potpornih zidova do razine podloge humusnog sloja,odnosno cca 20,0 cm niže od okolnog terena materijalom preostalim od iskopa. Nasipavati treba u slojevima od po max 20 cm, sa zbijanjem svakoga sloja. Gornju površinu nasipanih ploha pri nasipavanju i zbijanju poplanirati (horizontirati) sa točnošću ±2 cm od projektirane kote. Obračun zatrpavanja po m3 u zbijenom stanju.
|  | m3 | 35
7. | Strojni utovar viška materijala iz iskopa te odvoz na lokalni deponij na udaljenosti do 5,0 km. U cijeni rada uključen i trošak deponiranja građevnog materijala. Obračun u m³ sraslom stanju.
| (250,00 - 35,0) = 215,00 | m3 | 215
8. | Strojni iskop u tlu B i C kategorije za izradu podloge prilazne ceste i okretišta za interventna vozila na južnoj strani zgrade.Pri kopanju dno iskopa poravnati i horizontirati s točnošću ±2 cm.. Sve komplet s utovarom i odvozom viška na deponij udaljenosti do 5 km.Obračun po m3 iskopanog materijala u zbijenom stanju, bez obzira na kategoriju tla.
acad - okretište 152,0 m2;18,0 + 10,0 =28,0 m'
prilazni put 70,0 x 3,50 =245,0 m2
| 98,0 m' x 2,0 m3/m' = | m3 | 196
11. | Dobava te nasipavanje, razastiranje i nabijanje prirodnog šljunčanog (0-64mm) za izradu šljunčane podloge interventnog puta, u visini od 30 cm. Nasipavanje izvesti u slojevima sa zbijanjem. Modul stišljivosti Ms>80MPa. Površina nasipanog i zbijenog tampona mora biti izvedena s preciznošću ±2cm od projektirane kote. u nagibu od 1-2%. Kontrolu zbijenosti vršiti metodom kružne ploče. Obračun zatrpavanja po m3 u zbijenom stanju.
| 152,0 + 245,0 = 397,0 x 0,30 = | m3 | 120
UKUPNO ZEMLJANI RADOVI
Stavka | Naziv, vrsta i kratki opis radova i usluga | Jedinica mjere | Količina | Cijena u kn (bez PDV-a)
|  |  |  | jedinično | ukupno
IV. | Betonski,armirano-betonski i armirački radovi
Predopis
U stavke je uključena oplata, sav potreban materijal i rad. Kontrola kakvoće betona sastoji se od kontrole proizvodnje i kontrole sukladnosti s uvjetima postojećih propisa i Tehnički propis za betonske konstrukcije. Kod izrade betona na gradilištu, potrebno je vršiti sva propisana ispitivanja i kontrole komponenti i gotove smjese betona, prema odgovarajućim propisima. Tvornica betona, ukoliko će se isti dobavljati iz nje, mora ispunjavati propisane uvjete, kao i HRN U.M1.050, te drugih odnosnih normi. Kod ugradnje betona, prije ugradnje betona u oplati, odgovorna osoba izvoditelja i nadzorne službe moraju konstatirati ispravnost opate i armeture, te betonske mase, i to potvrditi upisom u građevinski dnevnik. Betoniranje prije ili bez ovog postupka ne smije se vršiti. Materijali za beton moraju biti u skladu sa normama: cement: B.C1.009; 011; 013; 014; agregat: B.B2. 010, B.B3.100; armaturni čelik: C.K6.020; 120 i U.M1.091; voda: U.M1.058; dodaci betonu: U.M1.035; 037. Po potrebi predvidjeti dodatak protiv srmzavanja betona ukoliko postoji opasnost od smrzavanja. Armaturni koševi moraju biti slagani i ugrađivani u skladu s armaturnim nacrtima. U stavkama je oplata opisana kao "oplata" u slučaju kad nije potrebo koristiti glatku oplatu, već običnu, daščanu. U stavkama u kojima se traži upotreba glatke oplate, oplata je opisana kao "glatka oplata". U jediničnu cijenu uključiti sav materijal i rad, kompletno sve potrebno za finalnu gotovost pojedine stavke
1. | Dobava,doprema i betoniranje podložnog betona ispod temelja potpornih zidova pješačke staze i ulazne i izlazne rampe razredom tlačne čvrstoće C12/15 u sloju debljine 10cm . Podloga vodoravna širine temelja. Poravnavanje površine podložnog betona sa točnošću ±0,5 cm. Obračun po m3 betonske podloge ispod temelja.
| pješačka staza (15,5+7,5)x0,40x0,10= | m3 | 0.92
| rampe (14,65+12,0+8,2+7,0)x0,40x0,10= | m3 | 1.7
2. | Dobava,doprema i betoniranje trakastih temelja potpornih zidova pješačke staze i ulazne i izlazne rampe dim. 40x60cm , razredom tlačne čvrstoče C16/20 Betoniranje (dno trake na podložnom betonu) se izvodi uz propisano vibriranje i ravnanje. Obračun po m³ ugrađenog betona .
| pješačka staza 23,0x0,6x0,40= | m3 | 5.6
| rampe 42,0x0,6x0,40= | m3 | 10.1
Stavka | Naziv, vrsta i kratki opis radova i usluga | Jedinica mjere | Količina | Cijena u kn (bez PDV-a)
|  |  |  | jedinično | ukupno
3. | Betoniranje a.b. potpornih zidova pješačke staze i ulazne i izlazne rampe , d=25cm razredom tlačne čvrstoče C30/37 u kompletnoj dvostranoj oplati koja se obračunava ovom stavkom. U beton dodati dodatke za plastičnost u propisanoj količini. U zidovima se postavljaju rupe-procjednice (barbakane) ,fi 50 mm za procjeđivanje podzemne vode . Betoniranje se izvodi uz propisano vibriranje. Obračun po m³ ugrađenog betona
| pješačka staza 23,0x0,25x1,40= | m3 | 8.1
| rampe 42,0x0,25x1,00= | m3 | 10.5
4. | Betoniranja a.b.ploče pješačkih staza oko zgrade, d=10,0 cm , sa potrebnom oplatom , razredom tlačne čvrstoče C30/37 , kao podloge za ugradnju kulir ploča.Betoniranje se izvodi uz propisano vibriranje. Obračun po m2 ugrađenog betona
| (50,10x0,8)+(16,80x1,2)+(20,50x1,5)= | m2 | 91
5. | Betoniranje a.b. nadvoja prozora i vrata razredom tlačne čvrstoče C30/37 u kompletnoj dvostranoj /trostranoj oplati koja se obračunava ovom stavkom.Betoniranje se izvodi uz propisano vibriranje.Cijena uključuje potrebnu skelu i kompletnu obradu špaleta otvora. Obračun po m³ ugrađenog betona.
| prozori , dim.1,40x0,75x0,30x10 | m3 | 3.5
| vrata , dim. 2,10x0,75x0,30x1,0 | m3 | 0.5
6. | Betoniranja a.b.stepenica u okolišu - pješački prilaz zgradi, sa potrebnom oplatom , razredom tlačne čvrstoče C30/37 . Duljina kraka 2,60 m i širine 1,50 m.Armiranje mrežom Q283.Betoniranje se izvodi uz propisano vibriranje. Obračun po m2 ugrađenog betona
| 2,60x1,50x0,40= | m3 | 1.6
7. | Izrada, doprema i postavljanje armature za a.b. temelje i zidove u okolišu B 500B, cca 50 kg po m³ betona, armaturu nadvoja , ploča pješačkih staza ,podne ploče prizemlja , estriha poda prizemlja i stepenica. Armatura se veže paljenom žicom, iznimno varenjem. Distanceri PVC u dovoljnom broju.Prije betoniranja armaturu mora pregledati nadzorni inženjer.
Stavka | Naziv, vrsta i kratki opis radova i usluga | Jedinica mjere | Količina | Cijena u kn (bez PDV-a)
|  |  |  | jedinično | ukupno
6. | Mjerodavna je detaljna specifikacija prema izvedbenoj tehničkoj dokumentaciji - plan armiranja. Obračun po kg ugrađene armature uključeno sa svim potrebnim radnjama i elementima da se armatura dovede u projektom traženi položaj.
| temelji,zidovi,nadvoji i stepenice;35,75x45,0= | kg | 1800
| a.b.ploča pješačih staza , MAG Q283 ; 91,0 m2 ; 4,48 kg/m2 = | kg | 408
UKUPNO BETONSKI,ARMIRANO BETONSKI I ARMIRAČKI RADOVI
B. | OBRTNIČKI RADOVI
I. | PVC - bravarija
Predopis - vanjska al-stolarija
Predviđena izrada pvc stijena izrađenih od profila sa prekinutim termičkim mostom koja se sastoji od otvarajućih polja. Otvarajuća polja su jednokrilni otklopno zaokretni prozori i balkonska vrata. Predviđeni raster i dimenzija fiksnih i otvarajućih polja vidljive su iz nacrta u prilogu. Prozori su izrađeni od profila sa prekinutim termičkim mostom. Prekid toplinskog mosta postiže se pomoću politermidnih (PT) stega koje omogućuju površinsku obradu prije ugradnje u profil, ili poliamidnih (PA) koje omogućuju površinsku obradu nakon ugradnje u profil. Brtvljenje između krila i štoka prozora je izvedeno pomoću dviju EPDM brtvi- srednje brtve i brtve krila. Staklo je u krilo/štok učvršćeno pomoću unutarnje letvice s držačem, te zabrtvljeno EPDM brtvama s obje strane.Ostakljenje: Providni dio i otvarajuća polja: IZO staklom 4mm+16mm + 4mm PVB Lamistal low-e, Ug= 1,1 W/m2K.
Površinska zaštita: Aluminijski profili su plastificirani u završnu obradu u boji RAL po izboru investitora. U cijenu stavke uključiti komplet sav potreban rad i materijal prema opisu u troškovniku, kao i sve dodatne radove i materijale potrebne da se izradi kompletna stijena kao oblikovna i funkcionalna cjelina. Svi spojni limovi, opšavi, tolinske izolacije, hidroizolacije i parne brane koje se prema pravilima struke ugrađuju u sklopu ostakljene stijene, na spojevima ostakljene stijene i konstrukcije građevine kao i na spojevima sa drugim vrstama obloga, uključeni su u radove na izradi ostakljene stijene po ovoj poziciji. Prije izrade svih shema mjere provjeriti u naravi. Sve navedene mjere su mjere zidarskih otvora.
1. | Izrada, dostava i montaža aluminijske jednokrilne ostakljene stijene - prozora koja se sastoji od jednog otklopnog krila izrađenog od profila sa prekinutim termičkim mostom Schüco AWS60HI. Okov otklopni sa mehanizmom za otvaranje i zatvaranje sa polugom sa unutarnje strane. Uključeni svi
Stavka | Naziv, vrsta i kratki opis radova i usluga | Jedinica mjere | Količina | Cijena u kn (bez PDV-a)
|  |  |  | jedinično | ukupno
aluminijski opšavi, prilključak sa podom, stropom, kutevi. Ostakljenje IZO staklom: 4mm+16mm Argon + 44.1mm PVB Lamistal low-e. Karakteristike: Ug=1,1W/m2K.Obračun po komadu ugrađenog prozora.
| dim. 80x120 | kom | 10
2. | Izrada, dostava i montaža aluminijske dvokrilne ostakljene stijene - prozora koja se sastoji od dva otklopno-zaokretna krila izrađenog od profila sa prekinutim termičkim mostom Schüco AWS60HI. Okov zaokretno-otklopni, skriveni s kvakom s unutarnje strane. Uključeni svi aluminijski opšavi, prilključak sa podom, stropom, kutevi. Ostakljenje IZO staklom: 4mm+16mm Argon + 44.1mm PVB Lamistal low-e. Karakteristike: Ug=1,1W/m2K . Obračun po komadu ugrađenog prozora.
| dim.160x80 | kom | 4
3. | Izrada, dostava i montaža aluminijske vanjske pune stijene - vrata u potkrovlju , s vodonepropusnim brtvljenjem po obodu , koja se sastoji od dva zaokretna krila , izrađene od profila sa prekinutim termičkim mostom, sve prema nacrtu. U cijenu stavke uključiti kvaku, cilindar bravu sa ključavima i sav potreban spojni materijal .
Uključeni svi aluminijski opšavi, prilključak sa podom, stropom, kutevi.Okov minimalno 3 spojnice po krilu.Obračun po komadu ugrađenih vrata.
| dim.200 x 200 cm | kom | 2
UKUPNO PVC BRAVARIJA
A. | GRAĐEVINSKI RADOVI
I. | Pripremni radovi
II. | Rušenja i demontaže
III. | Zemljani radovi
IV. | Betonski,armirano-betonski i armirački radovi
UKUPNO GRAĐEVINSKI RADOVI
B. | OBRTNIČKI RADOVI
I. | PVC - bravarija
UKUPNO OBRTNIČKI RADOVI
SVEUKUPNO A + B
Stavka | Naziv, vrsta i kratki opis radova i usluga | Jedinica mjere | Količina | Cijena u kn (bez PDV-a)
|  |  |  | jedinično | ukupno
A. | VODOVOD I ODVODNJA
Temeljna kanalizacija i dovod vode- iskopi
I. | Zemljani radovi
1. | Strojno-ručni iskop u terenu B i C kategorije, prema detalju. Stavka uključuje i čišćenje od obrušenog materijala. Iskopani materijal privremeno odložiti 1,0 m do ruba rova, dno iskopa grubo planirati sa točnošču ±3 cm. Stavkom su obuhvaćeni troškovi eventualnog podupiranja rova kao i rad u mokrom. Jedinična cijena stavke uključuje sav potreban rad i strojeve za kompletnu izvedbu iskopa. Obračun po m3 iskopanog materijala u sraslom stanju, u idealnom profilu.
a) iskop kanalskog rova za polaganje vodovodnih i kanalizacijskih cijevi i izvedbu okana prema detalju rova. - Vodovodni rov u okolišu (sanitarni) 120,0 x 0,4 x 1,2 =57,60 m3; - zasunsko okno dovoda: 1,5 m3 - kanalizac. rov u okolišu (oborinski): 56,0 x 0,4 x 2,0= 44,80 m3; - kanalizac. rov za DN150 (sanitarno-tehn.): 3,0 x 0,6 x 1,8 = 4,00 m3; - kontrolno okno odvoda: 1,5 m3 Za iskopati: 109,40 m3;
|  | m3 | 110
2. | Dobava i polaganje u kanalski rov pijeska 0-8 mm s izradom pješčane posteljice i oblaganjem cijevi do 30cm iznad tjemena cijevi, prema detalju rova. Na mjestima spojeva cijevi nasipavanje izvesti nakon montaže cijevi i izvršene tlačne probe uz lagano nabijanje i podbijanje ručnim nabijačima težine 10 kg do potrebne zbijenosti s vlaženjem materijala zbog kompaktnosti mase. Jedinična cijena stavke uključuje sav potreban rad, materijal i transporte za kompletnu izvedbu posteljice i obloge. Površina pijeska po m’ ovisi o profilu rova i cijevi. Obračun po m3 ugrađenog pijeska u zbijenom stanju.
Stavka | Naziv, vrsta i kratki opis radova i usluga | Jedinica mjere | Količina | Cijena u kn (bez PDV-a)
|  |  |  | jedinično | ukupno
Pijesak frakcije 0 – 22mm, za izradu pješčane posteljice debljine d= 10-15 cm i za oblaganje cijevi za vodu, fekalne i oborinske kanalizacije do 30,0 cm iznad tjemena cijevi. - Presjek pijeska u rovu iznosi: dovod: 0,15 m2; 0,15x 120= 18m3 oborinska: 0,3 m2; 0,3x 56= 16,8m3 kanalizacija: 0,3 m2; 0,3x 3= 0,9m3 Ukupno: 35,7 m3
|  | m3 | 36
3. | Zatrpavanje rova iskopanim materijalom u slojevima sa potrebnim nabijanjem. Zatrpavanje se izvodi u slojevima od 20 cm, sa potrebnim nabijanjem. Modul stišljivosti Ms>60MPa što se treba dokazati metodom kružne ploče. Gornju površinu nasipanih ploha pri nasipavanju i zbijanju poplanirati (horizontirati) sa točnošću ±2 cm od projektirane kote. Obračun po m3 zatrpanog kanala u prirodno sraslom stanju. - dovod: 120,0x 0,4x 0,80= 38,4 m3 - oborinska: 56,0x 0,4x 1,0= 22,40 m3 - kanalizacija: 3,0x 0,6x 1,3= 2,4 m3 Ukupno: 63,20 m3
|  | m3 | 64
4. | Strojni i ručni utovar viška materijala te odvoz na lokalni deponij na udaljenosti do 15km. U cijeni rada uključen i trošak deponiranja građevnog materijala. Obračun u m³ sraslom stanju. U jediničnu cijenu uračunati faktor rastresitosti. - dovod: 20,0 m3 - zasunsko okno dovoda: 0,5 m3 - oborinska: 23,0 m3 - kanalizacija: 2,5 m3 - sabirna jama: 72,0m3 Ukupno: 118,0m3
|  | m3 | 120
Stavka | Naziv, vrsta i kratki opis radova i usluga | Jedinica mjere | Količina | Cijena u kn (bez PDV-a)
|  |  |  | jedinično | ukupno
Sabirna jama
5. | Strojni široki iskop terena u materijalu B i C kategorije s guranjem u stranu. Dno iskopa grubo planirati sa točnošču ±3 cm. Potrebne dimenzije ukopane sabirne jame: 6,15x3,4m (iskop 7,15x4,5), dubine 3,15+1,5m. Stranice iskopa izvesti u nagibu od 5° prema vertikali i osigurati od osipavanja. Obračun u m³ u sraslom/ zbijenom stanju.
|  | m3 | 150
6. | Zatrpavanje oko izvedene septičke jame do nivoa terena, materijalom preostalim od iskopa. Nasipavati treba u slojevima od po max 20 cm, sa zbijanjem svakoga sloja. Modul stišljivosti Ms>60MPa što se treba dokazati metodom kružne ploče. Obračun zatrpavanja po m3 u zbijenom stanju.
|  | m3 | 78
UKUPNO ZEMLJANI RADOVI
II. | Betonski radovi
1. | Betoniranje podložnog betona ispod sabirne jame razredom tlačne čvrstoće C12/15 u sloju debljine 10cm. Podloga vodoravna. Poravnavanje površine podložnog betona sa točnošću ±0,5 cm. Obračun po m3 betonske podloge.
| kompletna oplata, obračun po m² | m2 | 2
| beton klase C12/15, obračun po m³ | m3 | 2.1
2. | Betoniranje ab. dvokomorne sabirne jame, klase C30/37, XC2, XA1 (slabo kemijski agresivan okoliš), s dodacima za vodonepropusnost. Armiranje prema statičkom proračunu i nacrtima. Obračun po kompletu izvedene sabirne jame. Napomena: za 1kpl. potrebno je cca.: - oplate: 138,0m2 - betona: 22,00m3 - armature: 1100kg - čelični plinonepropusni poklopci 60x60cm: 2kom
|  | kom | 1
UKUPNO BETONSKI RADOVI
UKUPNO VODOVOD I ODVODNJA
Stavka | Naziv, vrsta i kratki opis radova i usluga | Jedinica mjere | Količina | Cijena u kn (bez PDV-a)
|  |  |  | jedinično | ukupno
B. | RAZVOD VODOOPSKRBE I ODVODNJE
1. | Vodoinstalaterski radovi na rekonstrukciji postojećeg vodomjernog okna, prema uputama i uvjetima distributera. Stavka uključuje nabavu, dopremu i ugradnju vanjskog vodomjera Ø 25 mm. U cijenu uključen sav potrebni materijal, montažni materijal, rad i sredstva za ugradnju. Obračun po kompletu.
|  | kpl | 1
2. | Dobava i postava na pripremljenu posteljicu dovodnog voda hladne vode od postojećeg vodomjernog okna do zasunskog okna uz objekt i prodor kroz temelj zgrade . Cijevi PE-HD, materijal PE100, 10bara, DN32. Obračun po m' cjevovoda.
|  | m' | 124
3. | Kompletna izvedba zasunskog okna dovodnog glavnog voda. Stavka uključuje izradu oplate, betoniranje zidova d= 15cm betonom C20/25, ugradba cijevi (ulaz - izlaz,ulaz u zgradu) i izradu poklopaca. U stavku treba obračunati i armaturu za izradu zasunskog okna. Unutarnje dimenzije okna 60x60cm, dubine 80cm. Poklopac od ljevanog željeza dim. 60x60 cm (laki tip). Obračun po komadu kompletno izvedenog zasunskog okna.
|  | kom | 1
4. | Dobava i ugradnja kuglastog ventila u zasunskom oknu dovodnog voda, DN 32. Obračun po komadu.
|  | kom | 1
5. | Dobava i ugradnja PVC cijevi i fazonskih komada oborinske odvodnje u terenu, uključivo s obujmicama i gumenim brtvama.
Stavkom je obuhvaćena izrada zidnih usjeka, dimenzija prema određenom profilu cijevi. Obračun po m`/fazonskog komada.
U cijenu uključen sav potrebni materijal, montažni materijal, rad i sredstva za ugradnju.
| a/ cijevi DN 125mm | kom | 49
| b/ fazonski komadi DN 125mm | kom | 13
| c/ cijevi DN 160mm | kom | 7
| d/ fazonski komadi DN 160mm | kom | 3
Stavka | Naziv, vrsta i kratki opis radova i usluga | Jedinica mjere | Količina | Cijena u kn (bez PDV-a)
|  |  |  | jedinično | ukupno
6. | Kompletna izrada upojnog bunara promjera 1,1m i dubine 1,0m (+1,5m zbog denivelacije), a prema detalju iz projekta (40cm krupnog kamenja ispod okna + 80cm zemljanog materijala iz iskopa postaviti uz ab. okno s betonskim okvirom i ljevano željeznim poklopcem 60*60cm). Obračun po kompletu upojnog bunara.
|  | kom | 3
7. | Nabava doprema i montaža PVC kanalizacionih cijevi (UKC) i fazonskih komada kvalitete prema ST.G.C6.501, ispitivanje na pritisak od 1.5 bar/cm2, koeficjent istezanja 0.08 mm/m. Cijevi položene na posteljicu u projektiranom uzdužnom padu. Cijevi treba izvesti tako da se u očišćeni utor naglavka postavi gumena brtva, skošeni kraj cijevi namaže se kalijevim sapunom ili običnim sapunom, utiskivanjem uz lagano zakretanje cijevi ili spojivog dijela u naglavku obavi se spajanje. Do montaže priključaka zatvoriti otvore, a cijelom dužinom cijevi zaštititi od utjecaja cementa, betona, oblaganjem pijeskom ili probranim materijalom iz iskopa. Obračun po m`/fazonskom komadu.
U cijenu uključen sav potrebni materijal, montažni materijal, rad i sredstva za ugradnju kao i prodor cijevi iz kontrolnog okna u zgradu.
| Cijevi DN 160 mm – UKC | m' | 5
| Fazonski komadi DN 160 mm | m' | 4
8. | Kompletna izvedba revizionog (kontrolnog) okna temeljne kanalizacije u uz objekt. Stavka uključuje izradu oplate, betoniranje zidova d 20 cm i dna d 30 cm u C20/25 uz dodatak gamacementola u dnu okna, ugradba cijevi ( ulaz izlaz ) i izradu poklopaca od ljevanog željeza dim. 60x60 cm (laki tip).
Rubovi poklopaca i ležišta trebaju biti osigurani mesinganim kutnim profilom, te utor za ulje (plinotjesni poklopac).
Na poklopcu je predviđen mesingani vijak sa ugrađenom maticom za dizanje poklopca.
Kota dna okna i dimenzije okna date su u nacrtima temeljne kanalizacije.
Stavka | Naziv, vrsta i kratki opis radova i usluga | Jedinica mjere | Količina | Cijena u kn (bez PDV-a)
|  |  |  | jedinično | ukupno
Obračun po komadu kompletno izvedenog revizionog okna.
|  | kom | 1
UKUPNO RAZVOD VODOOPSKRBE I ODVODNJE
A. | VODOVOD I ODVODNJA
B. | RAZVOD VODOOPSKRBE I ODVODNJE
SVEUKUPNO A + B
ELEKTROTEHNIČKI RADOVI
A. | GRAĐEVINSKI RADOVI ZA ENERGETSKI PRIKLJUČAK I GLAVNI RAZVOD:
1. | Iskop kanala za polaganje kabelske kanalizacije, dimenzije 40x80 cm. Trasa iskopa kanala je od ruba parcele do KPMO-a na fasadnom zidu objekta. Iskop sa čišćenjem i planiranjem dna rova, utovarom i odvozom viška zemlje sa gradilišta.Obračun u m³ sraslom stanju.
|  | m3 | 48
2. | Dobava i polaganje pijeska u rov, pijesak od 0-4 mm sa polaganjem u slojevima 10+10 cm (ispod i iznad cijevi)
|  | m3 | 14
3. | Zatrpavanje rova dimenzija 40x80 cm materijalom iz iskopa.
|  | m3 | 34
4. | Strojni i ručni utovar viška materijala te odvoz na lokalni deponij na udaljenosti do 15km. U cijeni rada uključen i trošak deponiranja građevnog materijala.
| Obračun u m³ sraslom stanju. U jediničnu cijenu uračunati faktor rastresitosti. | m3 | 18
Stavka | Naziv, vrsta i kratki opis radova i usluga | Jedinica mjere | Količina | Cijena u kn (bez PDV-a)
|  |  |  | jedinično | ukupno
5. | Dobava i postavljanje betonskog zdenca (dimenzije 60x60x80) sa iskopom rupe za zdenac, ugradnjom zdenca, postavom poklopca, otvorima za prolaz cijevi i svim ostalim radovima te sitnim potrošnim materijalom. Zdenac treba biti dimenzioniran za maksimalno opterećenje 150 kN.
|  | kom | 3
6. | Dobava i ugradnja na pripremljenu pješčanu podlogu u rovu rebraste plastične samougasive cijevi.
| - PVC instalacijska cijev promjera 160mm (KABUPLAST CIJEV D160/138,0MM, L=25M CRVENA) | m' | 150
7. | Isporučiti i montirati u prethodno položene cijevi napojni vod
| - NAYY-0 4x150 | m' | 160
UKUPNO A :
B. | GRAĐEVINSKI RADOVI ZA TK INSTALACIJU I INSTALACIJU ZAJEDNIČKOG ANTENSKOG SUSTAVA:
1. | Iskop kanala za polaganje DTK (distributivne telekomunikacijske kanalizacije), dimenzije 40x80 cm. Trasa iskopa kanala je od ulaza u objekt do granice parcele sa javnom površinom. Iskop sa čišćenjem i planiranjem dna rova, utovarom i odvozom viška zemlje sa gradilišta.
|  | m3 | 52
2. | Dobava i polaganje pijeska u rov, pijesak od 0-4 mm sa polaganjem u slojevima 10+10 cm (ispod i iznad cijevi)
|  | m3 | 14
3. | Zatrpavanje rova dimenzija 40x80 cm materijalom iz iskopa.
|  | m3 | 38
4. | Strojni i ručni utovar viška materijala te odvoz na lokalni deponij na udaljenosti do 15km. U cijeni rada uključen i trošak deponiranja građevnog materijala.
| Obračun u m³ sraslom stanju. U jediničnu cijenu uračunati faktor rastresitosti. | m3 | 18
5. | Dobava i montaža tvrde plastične cijev za DTK, tipa PEHD promjera 50 mm. Komplet sa nosačima i odstojnicima za polaganje.
|  | m' | 350
Stavka | Naziv, vrsta i kratki opis radova i usluga | Jedinica mjere | Količina | Cijena u kn (bez PDV-a)
|  |  |  | jedinično | ukupno
6. | Dobava i postavljanje montažnog zdenca tip D0 (dimenzije 60x60x80) sa iskopom rupe za zdenac, ugradnjom zdenca, postavom poklopca, otvorima za prolaz cijevi i svim ostalim radovima te sitnim potrošnim materijalom. Zdenac treba biti dimenzioniran za maksimalno opterećenje 150 kN.
|  | kom | 3
UKUPNO B :
A. | GRAĐEVINSKI RADOVI ZA ENERGETSKI PRIKLJUČAK I GLAVNI RAZVOD:
B. | GRAĐEVINSKI RADOVI ZA TK INSTALACIJU I INSTALACIJU ZAJEDNIČKOG ANTENSKOG SUSTAVA:
SVEUKUPNO A + B
REKAPITULACIJA
A./ | GRAĐEVINSKI + OBRTNIČKI RADOVI
B./ | VODOVOD I ODVODNJA
C./ | ELEKTROTEHNIČKI RADOVI
SVEUKUPNO A + B + C
PDV 25 %
SVEUKUPNO S PDV-om