## NASLOVNA
Investitor:
Primorsko-goranska županija
Slogin kula 2/III, 51 000 Rijeka, HR
Građevina:
Interpretacijski centar Krk
Kaštel Frankopana
Lokacija:
Krk
TD: 01/16-IP
DATUM: ožujak, 2018.
Faza:
IZVEDBENI PROJEKT UNUTRAŠNJEG UREĐENJA
4.2. TROŠKOVNIK GRAĐEVINSKO-OBRTNIČKIH RADOVA
Autori:
Vinko Penezić, ovl. arh.
Krešimir Rogina, ovl. arh.
Suradnici:
Snježana Jakopčić, dipl.ing.arh
Nikolina Raguž-Lučić, mag.ing.arh
Ana Karabotić, dipl. ing. arh.
Tvrtka:
PENEZIĆ I ROGINA ARHITEKTI d.o.o.
Bauerova 8, Zagreb
Direktor:
Vinko Penezić, ovl. arh.

## PRIPREMNI
01. |  | PRIPREMNI RADOVI
Red. | br. | Opis stavke | J.m. | Kol. | Jed.cij. | Uk.cij.
01. | 01. | Raščišćavanje prostora od raznog namještaja. U cijenu uključiti utovar i odvoz na deponiju ili mjesto određeno od strane investitora. Obračun za kompletne radove.
|  |  | h | 20 |  | 0
01. | 02. | Otucanje postojećih pločica keramičkog poda u prostoru IC-a Krk. Obračun po m2 demontirane podne površine.
|  |  | m2 | 23 |  | 0
01. | 03. | Čišćenje od krupnog otpada i odvoz svog otpada od rušenja i demontaža na deponij.
|  |  | paušal | 1 |  | 0
01. |  | PRIPREMNI RADOVI UKUPNO: |  |  |  | 0

## PODOPOLAGAČKI
03. |  | PODOPOLAGAČKI RADOVI
NAPOMENA :
U cijenu svake pojedine stavke uključeno: dobava svog materijala, sav vanjski i unutrašnji transport do mjesta ugradbe.
Red. | br. | Opis stavke | J.m. | Kol. | Jed.cij. | Uk.cij.
03. | 01. | Izvedba plivajućeg ac estriha na prethodno pripremljenu i zaravnatu podlogu, debljine 4 cm MM-20, armiranog MAG Q-139 mrežom. Površina estriha mora biti ravna i završno fino zaglađena i obrađena, te pripremljena za polaganje završnog poda. Estrih treba dilatirati s hidroizolacijskim premazom od polimercementa, te dilatacije obraditi epoxi punilima i sidrima, isto tako i od bočnih zidova trakama rezanim od ploča elastificiranog ekspandiranog polistirena.
|  |  | m2 | 33 |  | 0
03. | 02. | Dobava i ugradnja drvenog hrastovog poda, pod klase RC, dimenzije 500-2000x140x20 mm. Drveni pod gabaritnih dim. 491x441 cm (dozvoljeno odstupanje max. +/- 3%) postavlja se na prethodno pripremljenu i zaglađenu podlogu. Površinska obrada je lakiranje polumat lakom. Smjer postave dasaka dan je u nacrtima. Izvodi se prema detalju izvođača koji se daje na ovjeru projektantu.
priložena fotografija željenog izgleda poda: seljački pod, hrast RM uljen smeđe
|  |  | m2 | 33 |  | 0
03. | 03. | Dobava i postava kutnih letava, na spoju poda i zida visine do 10 cm u skladu sa podom. Obračun po m'.
|  |  | m' | 23 |  | 0
03. |  | PODOPOLAGAČKI RADOVI UKUPNO: |  |  |  | 0

## SOBOSLIKARSKI
04. |  | SOBOSLIKARSKI RADOVI
Red. | br. | Opis stavke | J.m. | Kol. | Jed.cij. | Uk.cij.
04. | 01. | Ličenje unutarnjih žbukanih zidova vapnenim mlijekom. Visina prostora cca 300 cm.
|  |  | m2 | 61 |  | 0
04. |  | UKUPNO SOBOSLIKARSKI RADOVI : |  |  |  | 0

## STAKLARSKI
05. |  | STAKLARSKI RADOVI
NAPOMENA :
Prije izvedbe pojedine stavke, potrebno je radioničku dokumentaciju ovjeriti kod projektanta, a dimenzije stavki isključivo prema izmjerama izvođača na licu mjesta.
Red. | br. | Opis stavke | J.m. | Kol. | Jed.cij. | Uk.cij.
05. | 01. | Staklena vrata veličine ukupne veličine 162x251.5 cm iz kaljenog stakla d=10 cm sastoje se od dva fiksna krila dim. 36x238cm s lučnim završetkom, između kojih su centralno pozicionirana jednokrilna zaokretna vrata dim. 90x200cm (dozvoljeno je max. odstupanje od +/- 1%). Nad njima je fiksni stakleni lučni završetak dim. cca 90x50 cm. Vrata ugraditi u čelični okvir "U" profila minimalnog poprečnog presjeka za ugradnju stakla, na unutarnju stranu postojećeg drvenog dovratnika vanjskih vrata. Jednokrilna zaokretna vrata izvesti s metalnim rukohvatom. U stavku uključiti i sav potreban okov koji treba biti minimalan i izveden u dogovoru s projektantom.
Sve vidljivo iz priloženih nacrta. Obavezna je precizna izmjera na licu mjesta prije izrade radioničkih nacrta. Izvodi se prema detalju izvođača koji se daje na ovjeru projektantu.
Staklena vrata P=3.8m2
Čelični "U" profil cca. L=18m'
|  |  | kom | 1 |  | 0
05. |  | STAKLARSKI RADOVI UKUPNO: |  |  |  | 0

## OSTALI
06. |  | OSTALI RADOVI
Red. | br. | Opis stavke | J.m. | Kol. | Jed.cij. | Uk.cij.
06. | 01. | Čišćenje prostora interpretacijskog centra.
|  |  | h | 30 |  | 0
06. |  | OSTALI RADOVI UKUPNO: |  |  |  | 0

## ETI
07. |  | ELEKTROTEHNIČKE INSTALACIJE
INSTALACIJA JAKE STRUJE
Red. | br. | Opis stavke | J.m. | Kol. | Jed.cij. | Uk.cij.
07. | 01. | RAZDJELNICI
RO INTEPRETACIJSKI CENTAR
|  | Razvodni ormar kao tip SCHRACK ili jednakovrijedno, 3x12 DIN, dimenzije vxšxd 600x400x86mm (preurediti postojeći) | kom | 1 |  | 0
|  | Odvodnik prenapona tip SPD 20kA,klasaII 1p. | kom | 1 |  | 0
|  | Četveropolna strujna zaštitna sklopka za , tip FI 40/2/0,03 A, tip kao Schrack ili jednakovrijedan. | kom | 1 |  | 0
|  | Jednopolni automatski instalacijski prekidač karakteristike B10A/1p, tip kao Schrack ili jednakovrijedan. | kom | 4 |  | 0
|  | Jednopolni automatski instalacijski prekidač karakteristike B16A/1p, tip kao Schrack ili jednakovijedan. | kom | 5 |  | 0
|  | Sklopka 10U 0-2 na vratima | kom | 3 |  | 0
|  | Transformator tip kao Tridonic ili jednakovrijedan, 230/24V 150W. | kom | 2 |  | 0
|  | Ostali materijal (L1,L2,L3, N i PE sabirnice, nosači,kanalice, stopice, vijci i sl. ) potreban za izvršenje stavke. Cijena komplet izvedenog razdjelnika sa montažom i spajanjem na objektu, te isporukom sheme spajanja stvarno izvedenog stanja. | kom | 1 |  | 0
07. | 01. | UKUPNO RAZDJELNICI: |  |  |  | 0
07. | 02. | NAPOJNI I INSTALACIJSKI KABELI
| 02.1 | Dobava, doprema, polaganje i spajanje kabela tip:
|  | - PP00-Y 3x2,5 mm2 | m | 100
|  | - PP00-Y 3x1,5 mm2 | m | 100
|  | - PP00-Y 5x1,5 mm2 | m | 80
|  | - PP00-Y 2x2,5 mm2 | m | 60
|  | - P/FY 16mm2 | m | 20
|  | st 02.1 | kpl | 1 |  | 0
| 02.2 | Dobava, doprema , polaganje i spajanje vodiča P/F za izvedbu izjednačenja potencijala. Tip kao P/F ili jednakovrijedno 6 mm2. | m | 10 |  | 0
|  | UKUPNO NAPOJNI I INSTALACIJSKI KABELI: |  |  |  | 0
07. | 03. | INSTALACIJA RASVJETE I UTIČNICA
Dobava i ugradnja komplet sve tip kao Vimar ili jednakovrijedno.
| 03.1 | - priključnica šuko, jednostruka, 1 x 220 VAC/16 A, za podnu kutiju, tip kao Plana - Vimar ili jednakovrijedno. | kom | 5 |  | 0
|  | - priključnica šuko, jednostruka, sa zaštitnim poklopcem, 1 x 220 VAC/16 A, p/ž , tip kao Plana - Vimar ili jednakovrijedno. | kom | 5 |  | 0
|  | - prekidač obični p/ž | kom | 1 |  | 0
| 03.2 | LED reflektor pomično-zakretni, aluminijskog kućišta bijelo/crno plastificiranog strukturiranim epoxy prahom, namijenjen za montažu na 3F napojnu šinu te adapterom za odabir 1-3 strujnog kruga. Reflektor sadrži visokosjajni aluminijski odsijač sa tri tipa optike čiji će odabir biti specificiran
na licu mjesta (usko, srednje i širokokutno). Izvor svjetla LED snage 28W, boje svjetla 3000K, uzvrata boje CRI>80. Energetski razred A++, komplet sa potrebnim DALI push-DIM strujnim konverterom za regulaciju inteziteta preko tipkala ugrađenog na kućište svjetiljke.
tip kao Mini ili jednakovrijedno
|  |  | kom | 16 |  | 0
| 03.3 | Ekstrudirana aluminijska šina, profil duljine 3000 mm, eloksirana, bijele/crne boje, mogućnost montaže modula sa donje strane. Montaža viseća - uz potreban spojni, napojni i ovjesni pribor u obliku pravokutnika za dva napajanja, prema nacrtima.
tip kao Track 3000 ili jednakovrijedno
|  |  | kom | 3 |  | 0
| 03.4 | Ekstrudirana aluminijska šina, profil duljine 1000 mm, bijele/crne boje, mogućnost montaže modula sa donje strane. Montaža viseća - uz potreban spojni, napojni i ovjesni pribor u obliku pravokutnika za dva napajanja, prema nacrtima.
|  | tip kao Track 1000 ili jednakovrijedno | kom | 2 |  | 0
| 03.5 | Nadgradna protupanik svjetiljka, autonomije 1h, izvor svjetla LED, sa mogućnošću odabira trajni/pripravni spoj, stupnja zaštite IP42
|  | tip kao GR310 ili jednakovrijedno | kom | 1 |  | 0
07. | 03. | UKUPNO INSTALACIJA RASVJETE I UTIČNICA: |  |  |  | 0
07. | 04. | INSTALACIJA TELEFONA I STKUKTURNE MREŽE
| 04.1 | Razvodni ormar kao tip SCHRACK ili jednakovrijedno, 3x12 DIN, dimenzije vxšxd 600x400x86mm | kom | 1 |  | 0
| 04.2 | Patch paneli | kom | 5 |  | 0
| 04.3 | Dobava i uvlačenje kabela: 1x UTP 4x2 AWG 23 Cat6 | m | 150 |  | 0
| 04.4 | Dobava i spajanje priključnica Cat. 6, modul certificiran 1xRJ45: | kom | 5 |  | 0
|  | - Plastična cijev PHD Ф20 mm | m | 150 |  | 0
07. | 04. | UKUPNO INSTALACIJA TELEFONA I STRUKTURNE MREŽE |  |  |  | 0
07. |  | ELEKTROTEHNIČKE INSTALACIJE UKUPNO: |  |  |  | 0

## REKAPITULACIJA
REKAPITULACIJA GRAĐEVINSKO - OBRTNIČKIH RADOVA
1. | PRIPREMNI RADOVI : | 0
3. | PODOPOLAGAČKI RADOVI: | 0
4. | SOBOSLIKARSKI RADOVI: | 0
5. | STAKLARSKI RADOVI : | 0
6. | OSTALI RADOVI : | 0
7. | ELEKTROTEHNIČKE INSTALACIJE: | 0
GRAĐEVINSKO-OBRTNIČKI RADOVI UKUPNO: |  | 0
PDV: |  | 0
SVEUKUPNO: |  | 0