## NASLOVNICA
Investitor:
Primorsko-goranska županija
Slogin kula 2/III, 51 000 Rijeka, HR
Građevina:
Interpretacijski centar Gradina Trsat
Lokacija:
Gradina Trsat, Rijeka
TD: 01/16-IP
DATUM: siječanj, 2018.
Faza:
IZVEDBENI PROJEKT UNUTRAŠNJEG UREĐENJA
4.2. TROŠKOVNIK GRAĐEVINSKO-OBRTNIČKIH RADOVA
Autori:
Vinko Penezić, ovl. arh.
Krešimir Rogina, ovl. arh.
Suradnici:
Snježana Jakopčić, dipl.ing.arh
Nikolina Raguž-Lučić, mag.ing.arh
Ana Karabotić, dipl.ing arh.
Tvrtka:
PENEZIĆ I ROGINA ARHITEKTI d.o.o.
Bauerova 8, Zagreb
Direktor:
Vinko Penezić, ovl. arh.

## PRIPREMNI
01. |  | PRIPREMNI RADOVI
Red. | br. | Opis stavke | J.m. | Kol. | Jed.cij. | Uk.cij.
01. | 01. | Raščišćavanje prostora od raznog namještaja. U cijenu uključiti utovar i odvoz na deponiju ili mjesto određeno od strane investitora. Obračun za kompletne radove.
|  |  | h | 40 | 2 | 80
01. | 02. | Čišćenje dijelova zidova koji se rule uslijed vlage i prethodnih oštećenja.
|  |  | paušal |  |  | 0
01. | 03. | Restauratorsko sondiranje slojeva naliča i žbuke. Obračun prema komadu izvedene i obrađene sonde.
|  |  | kom | 5 |  | 0
01. | 04. | Izrada dokumentacije i izvještaja o izvedenim konzervatorsko-restauratorskim radovima na naliču i žbuci.
|  |  | h | 20 |  | 0
01. |  | PRIPREMNI RADOVI UKUPNO: |  |  |  | 80

## SOBOSLIKARSKI
03. |  | SOBOSLIKARSKI I LIČILAČKI RADOVI
NAPOMENA : U cijenu svake pojedine stavke uključeno: dobava svog materijala, sav vanjski i unutrašnji transport do mjesta ugradbe.
Red. | br | Opis stavke | J.m. | Kol. | Jed. Cij. | Uk. Cij.
03. | 01. | Ličenje unutarnjih zidova i stropova vapnenim mlijekom, prema rezultatima restauratorskog sondiranja, a u dogovoru s nadležnim konzervatorom.
|  |  | m2 | 90 | 2 | 180
03. | 02. | Ličenje postojećih ulaznih dvokrilnih ostakljenih vrata - metalnih dijelova, crnom uljanom mat bojom u 2 naliča uz prethodno čišćenje postojećeg naliča.
|  |  | m2 | 4 |  | 0
03. |  | SOBOSLIKARSKI I LIČILAČKI RADOVI UKUPNO: |  |  |  | 180

## OSTALI
05. |  | OSTALI RADOVI
Red. | br. | Opis stavke | J.m. | Kol. | Jed.cij. | Uk.cij.
05. | 01. | Generalno čišćenje prostora interpretacijskog centra.
|  |  | h | 30 |  | 0
05. | 02. | Izrada prodora i šliceva za ugradnju svih instalacija u prostoru za posjetitelje. Zazidavanje/zapunjavanje šliceva i prodora instalacija nakon njihove ugradnje mortom od prirodnog hidrauličnog vapna NHL 3,5. Razne pripomoći pri ugradnji instalacija.
|  |  | paušal |  |  | 0
05. | 03. | Postojeći pod iz keramike koja oponaša opeku očistiti i urediti, te po potrebi zamijeniti oštećene elemente.
Površina poda P=22,70m2
|  |  | m2 | 22.7 |  | 0
05. | 04. | Prozorske klupčice
Izrada, dobava i ugradnja unutarnjih prozorskih klupčica ukupnom površinom na 3 postojeća parapeta. Izraditi iz compact Fundermax ploča, tip kao " MAX compact exterijer FH" ili jednakovrijedno, debljine min.12 mm, boja prado brown (0028NT). Plohe klupčica su trapezoidnog oblika, prosječne dimenzije trapezoidnog komada klupčice 61x96x122x82 cm (dozvoljeno je odstupanje max. +/- 3%). Dimenzije klupčica unutar prozorskih niša variraju pa je obavezna precizna izmjera na licu mjesta prije izrade radioničkih nacrta.
Prozorske klupčice postaviti na prethodno pripremljenu i zaravnatu podlogu. Prepust preko parapetnog zida je 3 cm, a spoj sa zidom uredno obraditi. U svakom parapetu predviđena je ugradnja rasvjetnog tijela te je na tome mjestu potrebno izrezati otvor u ploči.
Točne dimenzije otvora biti će definirane nakon točnog odabira rasvjete. Otvor izvesti sa zarezom za upuštanje poklopca iz mutnog žućkastog pleksiglasa. Max. dimenzije poklopca 69x10cm. Dimenzije u troškovniku su okvirne, a točne mjere uzeti na objektu prije početka izvođenja radova. U cijeni obuhvaćeno zatvaranje reške uz doprozornik kit masom. Obračun po komadu.
Površina jedne klupčice cca P=0.75m2 Površina jednog pleksiglas poklopca cca P=0.07m2
Cijena stavke uključuje sav potreban rad I materijal.
|  |  | kom | 3 |  | 0
05. |  | OSTALI RADOVI UKUPNO: |  |  |  | 0

## STRUJA
06. |  | ELEKTROTEHNIČKE INSTALACIJE
INSTALACIJA JAKE STRUJE
Red. | br. | Opis stavke | J.m. | Kol. | Jed.cij. | Uk.cij.
06. | 01. | RAZDJELNICI
RO - TRSAT
|  | Razvodni ormar tip kao SCHRACK 3x12 DIN ili jednakovrijedan, dimenzije vxšxd 600x400x86mm (preurediti postojeći). | kom | 1 |  | 0
|  | Odvodnik prenapona SPD 20kA,klasaII 1p. | kom | 1 |  | 0
|  | Četveropolna strujna zaštitna sklopka za , tip FI 40/2/0,03 A, proizvođač tip kao Schrack ili jednakovrijedan. | kom | 1 |  | 0
|  | Jednopolni automatski instalacijski prekidač karakteristike B10A/1p, proizvođač tip kao Schrack ili jednakovrijedan. | kom | 6 |  | 0
|  | Jednopolni automatski instalacijski prekidač karakteristike B16A/1p, proizvođač tip kao Schrack ili jednakovrijedan. | kom | 6 |  | 0
|  | Sklopka 10U 0-2 na vratima | kom | 5 |  | 0
|  | Transformator tipa kao Tridonic ili jednakovrijedan 230/24V 150W. | kom | 2 |  | 0
|  | Ostali materijal (L1,L2,L3, N i PE sabirnice, nosači,kanalice, stopice, vijci i sl. ) potreban za dovršenje stavke. Cijena komplet izvedenog razdjelnika sa montažom i spajanjem na objektu, te isporukom sheme spajanja stvarno izvedenog stanja. | kpl | 1 |  | 0
|  | UKUPNO RAZDJELNICI: |  |  |  | 0
06. | 02. | NAPOJNI I INSTALACIJSKI KABELI
| 02.1 | Dobava, doprema, polaganje i spajanje kabela tip:
|  | - PP00-Y 3x2,5 mm2 | m | 100
|  | - PP00-Y 3x1,5 mm2 | m | 100
|  | - PP00-Y 5x1,5 mm2 | m | 80
|  | - PP00-Y 2x2,5 mm2 | m | 60
|  | - P/FY 16mm2 | m | 20
|  | st 02.1 | kpl | 1 |  | 0
| 02.2 | Dobava, doprema , polaganje i spajanje vodiča P/F za izvedbu izjednačenja potencijala. tip: P/F 6 mm2 | m | 10 |  | 0
|  | UKUPNO NAPOJNI I INSTALACIJSKI KABELI: |  |  |  | 0
06. | 03. | INSTALACIJA RASVJETE I UTIČNICA
Dobava i ugradnja komplet sve kao Vimar ili jednakovrijedno.
| 03.1 | - priključnica šuko, jednostruka, 1 x 220 VAC/16 A, za podnu kutiju, tip kao Plana - Vimar ili jednakovrijedno. | kom | 7 |  | 0
|  | - priključnica šuko, jednostruka, sa zaštitnim poklopcem, 1 x 220 VAC/16 A, p/ž tip kao Plana - Vimar ili jednakovrijedno | kom | 3 |  | 0
|  | - prekidač obični p/ž | kom | 1 |  | 0
| 03.2 | LED reflektor pomično-zakretni, aluminijskog kućišta bijelo/crno plastificiranog strukturiranim epoxy prahom, namijenjen za montažu na 3F napojnu šinu te adapterom za odabir 1-3 strujnog kruga.
Reflektor sadrži visokosjajni aluminijski odsijač sa tri tipa optike čiji će odabir biti specificiran na licu mjesta (usko, srednje i široko kutno). Izvor svjetla LED snage 28W, boje svjetla 3000K, uzvrata boje CRI>80. Energetski razred A++, komplet sa potrebnim DALI push-DIM strujnim konverterom za regulaciju inteziteta preko tipkala ugrađenog na kućište svjetiljke.
|  | tip kao Mini ili jednakovrijedan | kom | 17 |  | 0
| 03.3 | Viseća svjetiljka kućište izrađeno iz aluminijskog estrudiranog profila bijelo/crno plastificiranog strukturiranim epoxy prahom, standardni završetak eloksirani aluminij, prema zahtijevu plastificirano u boju prema izboru (bijelo, sivo, crno), sadrži estrudirani akrilni satinirani akrilni difuzor. Svjetiljku je moguće instalirati kao kontinuiranu svjetleću liniju. Izvor svjetla visokoučinkoviti LED LED izvor svjetla snage 47W(69W), boje svijetla 3000K klasifikacije MacAdam3, CRI>80, efikasnosti 127/115lm/W, ukupnog svjetlosnog toka 6850lm (8750lm).
Energetski razred A+, komplet sa potrebnim konverterom za napajanje LED modula konstantne struje 250-350mA, Tolerancije LED izvora svjetla izrađen je prema standardima EN 62031, EN62471, EN61347-1, EN61547, EN55015, te dopuštenim tolerancijama prema CIE 1931, energetski razred A+.
|  | tip kao KSA-V ili jednakovrijedno. | kom | 1 |  | 0
| 03.4 | Ekstrudirana aluminijska šina, profil duljine 3000 mm, eloksirana, bijele/crne boje, mogućnost montaže modula sa donje strane. Montaža viseća - uz potreban spojni, napojni i ovjesni pribor u obliku pravokutnika za dva napajanja, prema nacrtima
|  | tip kao Track 3000 - Radijus ili jednakovrijedno. | kom | 3 |  | 0
| 03.5 | Nadgradna protupanik svjetiljka, autonomije 1h, izvor svjetla LED, sa mogućnošću odabira trajni/pripravni spoj, stupnja zaštite IP42
|  | tip kao GR310 ili jednakovrijedno. | kom | 1 |  | 0
| 03.6 | Ekstrudiran aluminijski profil duljine 500 mm, sa opal akrilnim difuzorom, završnim čepovima, indirektna rasvjeta. Izvor svjetla LED snage 5W, boje svjetla 3000K, uzvrata boje CRI>80, efikasnosti 130lm/W, ukupnog svjetlosnog toka 1200lm. Energetski razred A+, komplet sa potrebnim konverterima za napajanje LEDa
|  | tip kao LED flex 500 ili jednakovrijedno | kom | 3 |  | 0
|  | UKUPNO INSTALACIJA RASVJETE I UTIČNICA: |  |  |  | 0
06. | 04. | INSTALACIJA TELEFONA I STKUKTURNE MREŽE
| 04.1 | Razvodni ormar tip kao SCHRACK 3x12 DIN ili jednakovrijedni, dimenzije vxšxd 600x400x86mm | kom | 1 |  | 0
| 04.2 | Patch paneli | kom | 4 |  | 0
| 04.3 | Dobava i uvlačenje kabela: 1x UTP 4x2 AWG 23 Cat6 | m | 150 |  | 0
| 04.4 | Dobava i spajanje priključnica Cat. 6, modul certificiran 1xRJ45: | kom | 6 |  | 0
|  | - Plastična cijev PHD Ф20 mm | m | 150 |  | 0
|  | UKUPNO INSTALACIJA TELEFONA I STRUKTURNE MREŽE |  |  |  | 0
06. |  | ELEKTROTEHNIČKE INSTALACIJE UKUPNO: |  |  |  | 0

## REKAPITULACIJA
REKAPITULACIJA GRAĐEVINSKO - OBRTNIČKIH RADOVA
1. | PRIPREMNI RADOVI : | 80
3. | SOBOSLIKARSKI I LIČILAČKI RADOVI : | 180
5. | OSTALI RADOVI : | 0
6. | ELEKTROTEHNIČKE INSTALACIJE: | 0
GRAĐEVINSKO-OBRTNIČKI RADOVI UKUPNO: |  | 260
PDV: |  | 65
SVEUKUPNO: |  | 325