## Naslovna
TROŠKOVNIK
Građevina: | IZGRADNJA DVORANE U KOMPLEKSU MEDICINSKE ŠKOLE I DOMA UČENIKA – RIJEKA
Investitor: | PRIMORSKO GORANSKA ŽUPANIJA Adamićeva 10, 51000 Rijeka
Rijeka, travanj 2019.

## A Građ REK
A. | GRAĐEVINSKI RADOVI
1. | PRIPREMNI RADOVI, ČIŠĆENJA I SL. | kn | 0
2. | ZEMLJANI RADOVI | kn | 0
3. | BETONSKI I ARM. BETONSKI RADOVI | kn | 0
4. | PLIVAJUĆE PODLOGE PODOVA S HIDRO I TERMOIZOLACIJOM | kn | 0
5. | RAVNI KROV - KROV ANEKSA DVORANE | kn | 0
6. | UREĐENJE PROČELJA | kn | 0
7. | KROVNA ČELIČNA KONSTRUKCIJA | kn | 0
8. | RAZNI GRAĐEVINSKO-OBRTNIČKI RADOVI | kn | 0
A. | UKUPNO | kn | 0

## A građ
OPĆI UVJETI ZA IZVEDBU GRAĐEVINE ( O.U.)
O.U. 1. Jedinične cijene
1.1. Jedinične cijene pojedinih stavki opisa radova sadrže naknadu za posve završen rad uključujući sav potreban materijal za ugradnju i dr. materijal , komponente za montažu , prefabricirane i radionički izrađene elemente , gotove proizvode i sl i. dr. ,opremu i dr. ,svu potrebnu radnu glavnu i pomoćnu radnu snagu ,sve pripremne , glavne i dr. i završne radove , sve transporte , utovare istovare , sva osiguranja i sve troškove koji se pojave u bilo kom obliku za potrebe izvedbe ugovorenih rad 1.2. U jediničnoj cijeni izvoditelj ima pravo zaračunati faktor osnovom zakonskih propisa i sl. koji faktor sadrži sve režijske troškove uprave i prodaje i sve troškove uzrokovane općim , tehničkim ili pak posebnim uvjetima za izvođenje ugovorenih radova.
1.3. Faktor izvoditelja obuhvaća i slijedeće : - zimske i ljetne uvjete rada ovisno o ugovorenim rokovima izvedbe - troškove najma i sl. za posuđene strojeve , opremu i sl. - sve režije gradilišta , pomoćna sredstva , alate , skele ,strojeve i dr. - sva povremena ( svakodnevno čišćenje ) i završno čišćenje za primopredaju i tehnički pregled. - sva potrebna propisana ispitivanja materijala za ugradnju , opreme i dr. uključivo i ažurnu nabavku atesta i dr. dokaza o kvaliteti isporučenih materijala i izvedenih radova. - uređenje građevine i sanaciju okoliša građevine po završetku radova - elaborat iskolčenja građevine ( Opcija ) - izradu elaborata izvedenih radova
O.U. 2. Izvedba prema projektu i eventualne izmjene
2.1. Radioničku dokumentaciju za sve elemente i komponente ugradnje, montaže i dr. a naročito vezne sklopove i detalje koji spajaju dvije i više tehnologija ili vrste radova mora ovjeriti i potpisati projektant. 2.2. Izvoditelj radova ne može kroz izvedbu mijenjati dijelove i detalje , materijale . finalizacije , boje, obrade i sve ostalo, opremu i sve dr. iz projekta , bez odobrenja projektanta - autora. Prije izrade ugovorenih elemenata ( dijelovi građevine , dekoracije , oprema i sve dr. ) izvoditelj mora zatražiti odobrenje i suglasnost projektanta na predložene izvedbene detalje, radioničke nacrte i dr.
O.U. 3. Osiguranje radova
3.1. Izvoditelj je dužan o svom trošku osigurati radove , građevinu , imovinu investitora i dr. od svih šteta , utjecaja , mogućih oštećenja , i dr.za vrijeme trajanja radova sve do uspješnog tehničkog pregleda svih ugovorenih radova. 3.2. Svaka šteta koja nastane na građevini ,susjednim građevinama i javnim prostorima , cesti , nogostupu , parkiralištu i sl. na vozilima prolaznicima i dr . uslijed izvedbe radova i dr. aktivnosti vezanih uz izvođenje ugovorenih i dr. radova pada na teret izvoditelja koji je obvezan otkloniti štetu i nadoknaditi gubitak i izgubljenu dobit investitoru u ugovorenom roku.
O.U. 4. Čuvanje građevine
Izvoditelj je dužan osigurati i provesti čuvanje građevine ,svih izvedenih radova , oprema , uređaja i dr. , svu imovinu investitora i susjednu imovinu , i osigurati adekvatan stalni nadzor za čuvanje na svoj trošak. U slučaju nastale štete i dr. Izvoditelj radova dužan je investitoru nadoknaditi svu nastalu štetu uključivo I izgubljenu dobit.
O.U. 5. Postrojenja za rad
Izvoditelj je obvezatan izvesti sva potrebna postrojenja za izvođenje ugovorenih radova kao na primjer : skele , zaštitne i dr. ograde , skladišta i deponije , dizalice i druge uređaje i slično ,te sav potreban alat sredstva i predmete rada , pribore i drugo te poduzeti sve mjere sigurnosti tako da ne bude nikakvih opasnosti i smetnji po živote i zdravlje uposlenika , osoblja , kooperanata i drugih osoba uz i na gradilištu.
O.U. 6. Kvaliteta izvedenih radova
6.1. Kod dobave i dostave na gradilište materijala , predmeta i drugo za ugradnju , opreme i slično , finalizacijskih materijala , montažnih dijelova i elemenata , gotovih predmeta za ugradnju i svega drugoga izvoditelj je dužan voditi protokol s upisom u građevinski dnevnik svih dostava te za one pozicije koje se posebno definiraju ugovorom prethodno izvijestiti projektanta i nadzornog inženjera kako bi mogli prisustvovati prijemu svih takovih dostava. 6.2. Svi radovi moraju biti izvedeni kvalitetno , solidno i prvoklasno a ugrađeni dijelovi , predmeti , oprema , montažni elementi i spojni dijelovi svih elemenata i ostalo , moraju djelovati kao homogeno srašteni s podlogom i susjednim dijelom kao podlogom ugradnje. 6.3. Izvoditelj isključivo garantira za sve svoje radove , sve radove svojih kooperanata i dobavljača kao ugovorni nositelj svih ugovorenih radova. 6.4 Izvoditelj u potpunosti odgovara za ispravnost izvršene isporuke svih ugrađenih elemenata i jedini je odgovoran za eventualno nekvalitetan rad i lošu kvalitetu, te dobave i ugradnje , bilo krivnjom dobavljača ili kooperanata.
O.U. 7. Čišćenje građevine
7.1. Pod čišćenjem se podrazumijeva stalno , svakodnevno čišćenje građevine u tijeku izvedbe radova , te završno čišćenje i pranje svih elemenata eksterieura i interieura , opreme i ostalog , a također i skupljanje i otprema na deponij svih otpadaka i preostalog materijala , smeća i dr. s gradilišta. 7.2. Građevina i gradilište se moraju držati u najvećem redu i čistoći za cijelo vrijeme trajanja izvedbe ugovorenih radova.
O.U. 8. Atesti za izvedene radove 8.1. Izvoditelj je obvezatan ažurno dobaviti sve propisima i opisima radova predviđene dokaze kvalitete ( Ateste , certifikate , certifikate sukladnosti i ostale dokumente kojima se dokazuje kvalitetu isporučenih materijala , elemenata , opreme i dr. ) te ateste o izvršenim ispitivanjima uporabljenih i ugrađenih materijala i dostaviti ih investitoru sukcesivno tijekom izvedbe radova i posebno zbirno za primopredaju radova.
O.U. 9. Zaštita na radu Izvoditelj je obvezatan organizirati gradilište i izvoditi radove u skladu sa Zakonom o zaštiti na radu, propisima i pravilima zaštite na radu te Pravilnikom o privremenim i pokretnim gradilištima NN 51/2008.
O.U. 10. Obračun izvedenih radova 10.1. Opisom radova u projektnoj dokumentaciji određen je način i materijali izvedbe pojedinih radova. U slučaju gdje pojedini opisi i pojedine stavke troškovnika nisu definirani bilo zbog načina rješenja , bilo zbog tehnologije izvođenja građevine ( što će se posebno definirati ugovorom ) ili zbog potreba daljnje razrade s odabranim izvoditeljem i kooperantima specijalizantima , a naročito zbog autorskih prava i konačne definicije svih elemenata interieura i exterieura građevine Investitor i izvoditelji su obvezatni osigurati projektantima potpunu razradu i definiranje takovih elemenata , sklopova i detalja , boja, obrada , opreme i svega dr. s odabranim kooperantima i specijalizantima radi izvedbe - implementacije konačno odabranih rješenja i koncepta građevinena najbolji mogući način . Obračun takovih radova definirati će se ugovorom u skladu s pravilima struke , uzancama i pravilima građenja. Za sve ostale radove obračun će se vršiti u skladu s pravilima struke , uzancama i jediničnim cijenama utvrđenim ponudom i ugovorom. 10.2. Način obračunavanja izvedenih radova određen je opisom stavki troškovnika i u slučaju nedovoljno jasnog ili nejasno definiranog opisa načina obračuna primijeniti će se odredbe važećih normativa , standarda , uzanci i pravila struke.
11. Način obračuna izvedenih radova 11.1. Svi radovi se obračunavaju prema stvarno izvedenim količinama i ugovorenim jediničnim cijenama iz uredno vođene i ovjeravane građevinske knjige. 11.1.1. Ovim uvjetima predviđena je i varijanta obračuna prema stvarno izvedenim količinama iz uredno vođene i ovjeravane građevinske knjige svih radova, samo do kote +- 0,00 Relativno a iznad te kote mogu se svi ostali radovi ugovoriti za paušalno utvrđeni ukupni iznos na bazi ponudbenog troškovnika i jediničnih cijena uz ograničenje više i manje radova do max 2-3% svih preostalih radova nakon čega bi se obračun razlike dovršio prema stvarnim količinama radova prema građevinskoj knjizi. 11.2. Svi radovi se obračunavaju po sistemu „ključ u ruke“, za paušalno utvrđeni ukupni iznos na bazi ponudbenog troškovnika i jediničnih cijena ,sa ili bez ograničenja više i manje radova po izboru. 11.3. Način obračuna izvedenih radova u skladu s točkom 11. Ovih uvjeta utvrditi će se ugovorom.
O.U. 10. Obračun izvedenih radova 10.1. Opisom radova u projektnoj dokumentaciji određen je način i materijali izvedbe pojedinih radova. U slučaju gdje pojedini opisi i pojedine stavke troškovnika nisu definirani bilo zbog načina rješenja , bilo zbog tehnologije izvođenja građevine ( što će se posebno definirati ugovorom ) ili zbog potreba daljnje razrade s odabranim izvoditeljem i kooperantima specijalizantima , a naročito zbog autorskih prava i konačne definicije svih elemenata interieura i exterieura građevine Investitor i izvoditelji su obvezatni osigurati projektantima potpunu razradu i definiranje takovih elemenata , sklopova i detalja , boja, obrada , opreme i svega dr. s odabranim kooperantima i specijalizantima radi izvedbe - implementacije konačno odabranih rješenja i koncepta građevinena najbolji mogući način . Obračun takovih radova definirati će se ugovorom u skladu s pravilima struke , uzancama i pravilima građenja. Za sve ostale radove obračun će se vršiti u skladu s pravilima struke , uzancama i jediničnim cijenama utvrđenim ponudom i ugovorom. 10.2. Način obračunavanja izvedenih radova određen je opisom stavki troškovnika i u slučaju nedovoljno jasnog ili nejasno definiranog opisa načina obračuna primijeniti će se odredbe važećih normativa , standarda , uzanci i pravila struke.
TEHNIČKI UVJETI IZVEDBE ( T.U. )
T.U. 1. Prilikom izvedbe ugovorenih radova izvoditelj je obvezatan pridržavati se odredbi važećih propisa , zakona i standarda , normativa , uzanci i sve radove izvesti kvalitetno , solidno po pravilima struka. T.U. 2 Radovi koji budu nekvalitetno izvedeni neće se primiti niti obračunati sve dok se ne otklone uočeni nedostaci. Primati će se samo kompletno završene stavke radova izvedene u skladu s ovim općim i tehničkim uvjetima. Obračunati će se i primiti samo one stavke ugovorenih radova koje su izvedene u potpunosti i kvalitetno s urednim atestima i dokazima kvalitete u skladu s ovim uvjetima , i programom kontrole i osiguranja kvalitete. T.U. 3. Izvoditelj je obvezatan do primopredaje otkloniti sve nedostatke , a svi neotklonjeni nedostaci do tog roka sanirati će se na trošak izvoditelja ili će se kod primopredaje i konačnog obračuna odrediti umanjena vrijednost jediničnih ugovorenih cijena za obračun takovih radova. T.U. 4. Svi dijelovi građevine i dijelovi njena sustava bilo kao zasebni elementi ili kao sklopovi i podsklopovi , moraju biti izvedeni tako da u potpunosti odgovaraju namijenjenoj funkciji i ostalim uvjetima. Izvoditelj radova dužan je pridržavati se odredbi Posebnih uzanci u građevinarstvu i Zakona o obveznim odnosima te je posebno obvezatan proučiti projektnu dokumentaciju i ukazati na eventualne neusklađenosti , nedostatke u projektnoj dokumentaciji i sve drugo značajno za izvođenje radova.
T.U. 5. Svi ugrađeni materijali , oprema , elementi za ugradbu i ostalo moraju biti u skladu s HRN. Ukoliko za neke materijale i sve drugo , ne postoje hrvatski normativi , standardi i certifikati potrebno je da isti materijali I sve drugo budu u skladu s jednim od navedenih europskih standarda : DIN , UNI , ONORM , SIS , EN , a također je potrebno osigurati i certifikate sukladnosti sa HRN gdje je to moguće.Uvezeni materijali , oprema , ugradbeni elementi , sklopovi i sve drugo također moraju biti u skladu s navedenim europskim standardima i usklađeni s HRN. T.U. 6. Projektant - Autor odabire boje , obrade , finalne obrade , kvalitetu , uzorke i tipove , opremu , sve finalizacije i kvalitetu svih elemenata i dijelova građevine.
A. | GRAĐEVINSKI RADOVI
1. | PRIPREMNI RADOVI, ČIŠĆENJA I SL.
1.1. | Odstranjivanje grmolikog zelenila i šiblja ta manjih stabala uz potreban ponegdje strojni i ručni iskop, te čišćenje i priprema za uređenje gradilišta uz potrebna osiguranja. Stavka također obuhvaća odvoz na deponij do 5km uključivo i naknadu deponija. Čišćenja i sl. Paušalno | kompl | 1 | á | 0
1.2. | Demontaža ,sječenje, uklanjanje metalnih ograda i sidara ograde u dvorištu Škole i Doma ,utovar i odvoz na odabrani deponij do 5km uključivo i naknadu deponija. m1 36,5 +23+18,50 h=1,00m m1 14,00 h=3,00m m2 78,00+42,00=120,00 | m2 | 120 | á | 0
1.3. | Označavanje granica gradilišta , izrada zaštitne ograde i uređenje gradilišta uz potrebna osiguranja, sve prema Planu izvođenja radova sukladno pravilniku o zaštiti na radu na privremenim ili pokretnim gradilištima (NN 48/2018). | kompl | 1 | á | 0
1.4. | Iskolčenje građevine, okoliša i trasa vanjskih instalacija sa izradom elaborata tog iskolčenja. Komplet. | kompl | 1 | á | 0
1.5. | Uklanjanje prizemnog objekta u dvorištu uključivo i stepenice koje povezuje platoe Doma i Škole. m3 3,0+160,0=163,00 | m3 | 163 | á | 0
1.6. | Pažljivo uklanjanje dvoetažne prigradnje Doma redoslijedom prvo kat a potom prizemlje uz potrebna osiguranja. | m3 | 396.45 | a' | 0
1.7. | Uklanjanje dijela platoa igrališta Doma vodeći računa o prelaganju odvodnje oborinske vode platoa. Prethodno, u fazi pripreme za ovaj rad, demontirani vodolovne rešetke, izrezati aslalt prema shemi i detalju i uz pažljivi iskop demontirati cijevi odvodnje, sve uz nazočnost i odobrenje nadzornog inženjera. | m2 | 143 | á | 0
1.8. | Demontaža velikih metalnih vrata ulaznog hodnika škole prema dvorištu. | kom | 1 | á | 0
1.9. | Isto kao st.1.6. samo demontaža vel. metalnih vrata ulaza ul. hodnika škole prema dvorištu sa ulične strane uz pohranu na deponj gradilišta za ponovnu ugradnju. | kom | 1 | á | 0
1. | UKUPNO PRIPREMNI RADOVI, ČIŠĆENJA I SL. |  |  |  | 0
2. | ZEMLJANI RADOVI
Iskopi i nasipi
2.1. | Široki iskop strojno dijela platoa Škole za izvedbu suterena dvorane od kote ( REL-0,85, APS +24,95) do kote (REL – 4,15 ,APS +21,65 ( uz sva potrebna bočna i dr. osiguranja iskopa i susjedne građevine. Dno iskopa na koti REL -4,15. APS +21,65) se nivelirati sa točnošću +- 2 cm. Materijale sortirati za kasniju uporabu. | m3 | 520 | á | 0
2.2. | Široki strojni iskop dijela platoa igrališta Doma ( kat. I-III) za suteren dvorane dio -Dno iskopa na koti REL -4,15. APS +21,65) nivelirati sa točnošću +- 2 cm. Materijale sortirati za kasniju uporabu. | m3 | 55 | á | 0
2.3. | Široki strojni iskop dijela platoa igrališta Doma ( kat. I-III) za suteren dvorane dio - Dno iskopa na koti REL -4,00. APS +21,80) nivelirati sa točnošću +- 2 cm. Materijale sortirati za kasniju uporabu. | m3 | 62 | á | 0
2.4. | Sva isto kao st. 2.2. samo površinskI široki strojni iskop dijela platoa Škole ( kat. I-III) za pripremu podloge poda dvorane Dno iskopa na koti REL -1,05. APS +24,75 nivelirati sa točnošću +- 2 cm. Materijale sortirati za kasniju uporabu. 257,68 D=0,25 m3 64,42 | m3 | 64.42 | á | 0
2.5. | Pažljivo strojno uklanjanje i izrezivanje stijena sa zapadne i sjeverne strane na nivou platoa Škole za formiranje mjesta za postavu korpusa dvorane. Materijale sortirati za kasniju uporabu. | m3 | 108 | a' | 0
2.6. | Pažljivo uklanjanje dijela parapetnog kamenog zida na najvišem platou škole (kota REL+5,98cca) za formiranje platforme klima bloka dvorane. Materijal ne sortirati za kasniju uporabu nego na interno mjesto i kasniji za odvoz na deponiju što će je posebno obračunato. | m3 | 4 | a' | 0
2.7. | Iskop storjno/ručno u zemljišta kat II-IV na platou iz st. 5 za formiranje podloge platoa klima bloka dvorane do dubine 40cm Dno iskopa nivelirati sa točnošću +- 2 cm. Materijal ne sortirati za kasniju uporabu. | m3 | 5.5 | a' | 0
2.8. | Strojni iskop zemlje u terenu kat.II- V. za trakaste i dr. temelje. Dno temeljne jame nivelirati s točnošću +- 2 cm. Dubina temeljnih traka 35 cm od kote širokog iskopa (kota REL -4,50, APS +21,30) | m3 | 46 | a' | 0
2.9. | Strojni iskop zemlje u terenu kat.II- V. za temelje samce stupova dvorane). Dubina temeljne jame 75cm od kote širokog iskopa. Dno temeljne jame na koti REL- 4,90, APS+ nivelirati s točnošću +- 2 cm.
| a. vel. 150x150cm kom 10 | kom | 17 | á | 0
| b. vel.200x200cm+0,50x1,00 kom 2 | kom | 7 | á | 0
2.10. | Dobava i izrada kamene podloge između temelja sloju debljine 30cm iz probranog zdravog kamenog materijala (od iskopa iz i dr. izvora) strojno u do ukupne debljine sloja na projektiranu kotu s strojnim nabijanjem u sl. po 15cm na modul stišljivosti MS 100 MPa. Planiranje s točnošću +- 1 cm. Zona dvorane i ul. aneksa prizemlje | m3 | 195 | á | 0
2.11. | Sve isto kao st. 2.10. samo dobava i izrada kamene podloge između temelja sloju debljine 15cm iz probranog zdravog kamenog materijala ( od iskopa iz i dr. izvora ) strojno sloja na projektiranu kotu s strojnim nabijanjem na modul stišljivosti MS 100 MPa. Planiranje s točnošću +- 1 cm. Zona- manji ulazni dio suterena dvorane. | m3 | 135 | á | 0
2.12. | Sve isto kao st. 2.10. samo dobava i izrada kamene podloge između temelja sloju debljine 15cm iz probranog zdravog kamenog materijala ( od iskopa iz i dr. izvora ) strojno sloja na projektiranu kotu s strojnim nabijanjem na modul stišljivosti MS 100 MPa. Planiranje s točnošću +- 1 cm. Zona- manji ulazni dio suterena dvorane. | m3 | 60 | á | 0
2.13. | Isto kao st.2.11. samo kamena podloga ulazne rampe (ul.prema dvorani) nabijanjem na modul stišljivosti MS 60 MPa. Planiranje s točnošću +- 1 cm. | m2 | 50 | á | 0
2.14. | Dobava i polaganje ,na uređeno podlogu u okolišu geotekstila min. težine 200-300g/m2 radi odvajanja nasipa zemlje od donjih slojeva. | m2 | 70 | á | 0
2.15. | Sve kao st. 2.1. samo iskop zemljišta kat. IV-VI ( Dubine do 2,00 m ) | m3 | 60 | á | 0
2.16. | Nasipavanje kamenog materijala u sl. debljine 15- završni sloj, do potrebne debljine sloja podloge za rampu u hodniku izlaza/ulaza (u zoni prometnih površina i parkinga ) sa nabijanjem do modula stišljivosti MS 60MPa.Planiranje s točnošću +- 1cm | m2 | 44.84 | á | 0
2.17. | Dobava i pažljivo nasipavanje miješanog kamenog materijala od iskopa ili dr. u zoni nasipavanja na sjevernoj i zapadnoj strani uz zidove dvorane - uz nabijanje u zoni popunjavanja prostora između zidova dvorane stijenja okoliša. | m3 | 95 | á | 0
2.18. | Iskop strojno/ručno za kanale horizontalnih instalacija unutar objekta ( voda , požarna voda , kanalizacija u zemljištu kat. II - iV Dimenzije kanala prosječno 0,60 x 0,80 m s osiguranjem rova , i odvozom viška materijala na deponij do 5 km. Stavka obuhvata zatrpavanje ručno s dužnom pažnjom pod nadzorom izvođača odgovarajućih instalacija s potrebnim nabijanjem u slojevima po pravilu struka. Svi ostali radovi uz polaganje svih vanjskih I unutarnjih instalacija predmet su drugih izvoditelja što će se regulirati ugovorom. m1 40,00 | m3 | 30 | á | 0
2.19. | Isto kao st. 2.18. samo iskop za dovod TV ( spoj na kotlovnicu) izvan objekta. Dim. rova ispod kote širokog iskopa (REL -4,8, APS+22,10)0,80 x 1,15 m m1 20,00 | m3 | 18.4 | á | 0
2.20. | Sve isto kao st. 2.18. samo iskop za vodovod TV (spoj na kotlovnicu) unutar objekta. Dim. rova ispod kote širokog iskopa 0,80 x 1,00 m m1 15,00 | m3 | 12 | á | 0
2.21. | Sve isto kao st. 2.18. samo iskop za kanalizaciju izvan objekta. Dim. rova ispod kote širokog iskopa (REL -4,0, APS+21,00) 0,60 x 0,1,3 m. m1 2,60 | m3 | 2.03 | á | 0
2.22. | Iskop strojno jama upojnih bunara oborinske kanalizacije ispod kote šir. Iskopa (REL-4,00, APS+21,80) Prema det. nacrtu upojnih bunara. | m3 | 54 | á | 0
2.23. | Iskop strojno/ručno kanala drenažnog voda oborinske kanalizacije ispod kote šir. Iskopa. Dim. rova 0,60x0,60m. m1 34,00 | m3 | 12.24 | á | 0
2.24. | Sve isto kao 2.22. samo iskop za reviziona okna temeljne kanalizacije. Dim. 1,0x1,0x | m3 | 2.6 | á | 0
2.25. | Planiranje rova iskopa st.2.18.,2.19.,2.22.,2.24., sa točnošću +- 1cm. | m2 | 67 | á | 0
2.26. | Dobava i ugradba pijeska za pješčanu posteljicu instalacija i dr. Sve izvesti prema određenom profilu cijevi i presjeku kanala a niveletu pratiti geodetskim instrumentom. debljina posteljice 10 cm , šir. 50cm. | m1 | 112 | á | 0
2.27. | Zatrpavanje rova iskopanim materijalom u slojevima s nabijanjem u 2 sloja i to: - prvi , debljine 20 cm do iznad tjemena cijevi probranim sitnim materijalom uz pažljivo nabijanje ravnomjerno s svih strana s osiguranjem od pomaka spojeva i dr. - drugi , preostali dio rova zatrpava se u sl. po 20 cm s potrebnim nabijanjem.Koeficijent rastresitosti 1,30. | m3 | 64.8 | á | 0
2.28. | Razastiranje i odvoz materijala od iskopa u krugu gradilišta s potrebnim grubim planiranjem. Koeficijent rastresitosti 1,30. Obračun po stvarnim količinama iz građevinske knjige. | m3 | 40 | á | 0
2.29. | Prijevoz , utovar i istovar te nasipavanje s potrebnim planiranjem na traženu niveletu kamenog materijala ( krupniji zdravi lomljenjak ) kao podloga nasipu plodne zemlje okoliša i oko drenažnog sloja u okolišu iza korpusa dvorane Obračun po stvarnim količinama iz građevinske knjige. | m3 | 95 | á | 0
2.30. | Dobava , utovar , prijevoz , istovar i nasipavanje s potrebnim planiranjem ( +- 10 cm ) plodne zemlje u okolišu i uz građevinu ( zapad , sjever ) u zoni zelenih planiranih površina okućnice. Ponuditi jediničnu cijenu. Obračun po stvarnim količinama iz građevinske knjige. | m3 | 65 | á | 0
2.31. | Utovar , odvoz na odabrani deponij do 10 km, materijala preostalog od iskopa ( široki iskop i iskop za temelje ) i dr. uključivo i naknadu za korištenje deponija. Koeficijent rastresitosti 1,30. Ponuditi jediničnu cijenu. Obračun po stvarnim količinama iz građevinske knjige. | m3 | 650 | á | 0
Opaska : Svi zemljani radovi i radovi iz ove grupe radova kod izvođenja i obračuna mogu se obračunati po stvarno izvedenim količinama i radovima prema uredno vođenoj građevinskoj knjizi i ovjerenoj po nadzornom inženjeru.
2. | UKUPNO ZEMLJANI RADOVI |  |  |  | 0
3. | BETONSKI I ARM. BETONSKI RADOVI
Arm. betonski radovi, temelji, podloge
3.1. | Betoniranje podložnog sloja temelja betonom C12/15 ,XC2, dmax=32mm ,Cl=0,4 u sloju debljine cca 5 cm fino nivelirano za temeljenje.
| a. temeljne stope stupova dvorane 1,5x1,5 | m2 | 18 | á | 0
| b. temeljne stope stupova dvorane 2,0x2,0 8,00+2x0,5=9,00 | m2 | 9 | á | 0
| c. temeljne trake što povezuju temeljne stope stupova prizemlja š=50cmi 70cm 9,83+19,77=29,60 | m2 | 29.6 | á | 0
| d. temelji – aneks prizemlje š=30cm | m2 | 2.2 | á | 0
e. temelji - aneks suteren, širine :
| e.1 30-31 cm | m2 | 19
| e.2. 35 cm | m2 | 6
| e.3. 50 cm | m2 | 21
| e.4. 67,5 cm (povezuje stope stupova) | m2 | 7.6
| e.5. 80 cm (povezuje stope stupova) | m2 | 19.5
| e.6. ostalo | m2 | 1.9
|  | m2 | 75 | á | 0
3.2. | Betoniranje trakastih armirano-betonskih temelja, u potrebnoj glatkoj dvostrukoj oplati, betonom C30/37, XC2,Cl=0,4,dmax=32mm Armatura RA i MAG posebno obračunata.
3.2.1. | Suteren dvorane - temelji vis.55cm u oplati a širine kako slijedi:
| e.1 30-31 cm | m3 | 39
| e.2. 35 cm | m3 | 10
| e.3. 50 cm | m3 | 29
| e.4. 67,5 cm (povezuje stope stupova) | m3 | 7
| e.5. 80 cm (povezuje stope stupova) | m3 | 13
| e.6. ostalo (samci i manji trakasti) | m3 | 3
| ukupno | m3 | 101 | á | 0
3.2.2. | Sve isto kao st. 2. samo temelji samci aneksa a. dio u suterenu | m3 | 3.3 | á | 0
3.3. | Betoniranje donje, prve, betonske podloge d = 15 cm preko uvaljane kamene podloge betonom C30/37, XC2,Cl=0,4,dmax=32mm (s dilatacijskim reškama na mjestima većih ploha polja koja slijede konstrukciju - a ne veće površine od 30 m2). Površina potpuno ravna ,horizontalna, fino zaglađena gleterom ( uz posipanje suhim cementom) sve spremno za postavu horizontalne hidroizolacije. Potrebna armatura - mreže i RA posebno je obračunata.
| 1. Suteren d= 15cm m2 47,11+135,84+51.00=233,95 | m2 | 235 | á | 0
| 2. Prizemlje ,dio aneksa dvorane d= 15cm m2 33,30+26,63+44,83(rampa)=104,76 | m2 | 105 | á | 0
3.4. | Betoniranje donje, betonske podloge -Dvorane ( dio na tlu) d = 20 cm preko uvaljane kamene podloge betonom C30/37, XC2,Cl=0,4,dmax=32mm, s dilatacijskim reškama na mjestima većih ploha ( polja koja slijede konstrukciju - a ne veće površine od 30 m2). Površina potpuno ravna ,horizontalna, fino zaglađena gleterom (uz posipanje suhim cementom) sve spremno za postavu horizontalne hidroizolacije. Potrebna armatura - mreže i RA posebno je obračunata. | m3 | 52 | á | 0
3.5. | Betoniranje armirano betonske vertikalne plombe (matrica) širokog iskopa suterena (zapadna i sjeverna strana) u debljini min 25 cm betonom C30/37, XC2,Cl=0,4,dmax=32mm , u jednostrukoj blanjanoj oplati. Potrebna armatura - mreže i RA posebno je obračunata. Visina od krune temelje h=2,80m | m3 | 35 | á | 0
3.6. | Slično kao st. 3.5. samo betoniranje plombe – do temelja platoa (na strani dvorane) klima komore dvorene debljine zida-plombe 25-45cm-h=ca 4,50. | m3 | 19 | á | 0
3.7. | Betoniranje arm. betonskog temelja (uz matricu iz st. 3.6.) platforme klima komore dvorane betonom C30/37, X0,Cl=1,dmax=32mm debljine 37cm u jednostrukoj blanjanoj oplati. | m3 | 4.5 | á | 0
3.8. | Betoniranje arm.betonske podloge platoa-postamenta klima komore dvorane d = 18 cm preko uvaljane kamene podloge betonomC30/37, XC2,Cl=0,4,dmax=32mm Površina potpuno ravna, horizontalna, fino zaglađena gleterom ( uz posipanje suhim cementom ) sve spremno za postavu metalnog podnožja komore. Potrebna armatura - mreže i RA posebno je obračunata- Dim.7,55 x 2,55m. | m3 | 3.5 | á | 0
3.9. | Izrada prodora temeljnih instalacija kroz temeljnu konstrukciju ( temelj , nadtemelj ) ( Voda , požarni vod , kanalizacija - fekalna , oborinska).
| kom 12 Φ 110 | kom | 12 | á | 0
| kom 6 Φ 160 | kom | 6 | á | 0
3.10. | Razni sitni radovi uz instalacije , zatim oko spojeva zgrade s okolišem i dr. Jedinična cijena uključuje i min.potreban materijal.
| KV sati 7 | kom | 7 | á | 0
| NKV sati 10 | kom | 10 | á | 0
3.11. | Betoniranje armirano-betonskih zidova d=15cm ,d = 16,0 cm,d=20cm,d=25cm betonom C30/37 XC1, Cl=0,4,zrno dmax=16mm ,u glatkoj blanjanoj oplati. Armatura RA i MAG posebno obračunata.
- suteren
| a. d=25cm | m2 | 65 | á | 0
| b. d=20cm | m2 | 30 | á | 0
| c. d=16cm | m2 | 82 | á | 0
| d. d=15cm | m2 | 143 | á | 0
- prizemlje
| b. d=20cm –dvorana | m2 | 31 | á | 0
| d. d=15cm | m2 | 12 | á | 0
3.12. | Betoniranje armirano-betonskih stupova dim. 40x50cm i 50x50cm betonom C30/37 XC1,Cl=0,4, zrno dmax=16mm u glatkoj blanjanoj oplati. Armatura RA posebno obračunata.
- suteren
| h= 3,50m (deblj. ploče uračunata) ( kom 4) od kote REL – 3,85 do kote -0,30 | m3 | 2.8 | á | 0
- prizemlje
| 40x50 dvorana od kote REL -0,30 do kote +6,00 a. h= 6,30m kom 4 | m3 | 5.1 | á | 0
- prizemlje
| 40x50 dvorana od kote REL -0,53 do kote +6,00 b. h= 6,53m kom 4 | m3 | 5.5 | á | 0
| b1. 50x50cm h= 6,53m kom 2 | m3 | 3.4 | á | 0
3.13. | Sl. kao st. 3.16. samo betoniranje prednjih armirano-betonskih stupova suterena dim. 170x50cm betonom C30/37 XC1,Cl=0,4,zrno dmax=16mm u glatkoj blanjanoj oplati. Armatura RA posebno obračunata. - suteren a . h= 3,50m (deblj. ploče uračunata) ( kom 2) od kote REL – 3,85 do kote -0,30 | m3 | 6.5 | á | 0
3.14. | Betoniranje armirano-betonskih vertikalnih serklaža (aneks prizemlje) betonom C30/37 XC1,Cl=0,4,zrno dmax=16mm u glatkoj blanjanoj oplati. Armatura RA posebno obračunata.
| a. dim. 25x25cm h=4,05 m kom 1 | m3 | 0.5 | á | 0
| b dim. 25x45cm h=3,55 m kom 1 | m3 | 0.44 | á | 0
Opaska: Za sve stupove i zidove vrijedi da do 1,00m visine od krune temelja budu betonirani s dodatkom protiv vlage za sprječavanje kapilarnog toka vlage.
3.15. | Betoniranje armirano-betonskih podne ploče dvorane (ploča na tlu + dio ploče iznad suterena - podupiranje do 3,5 m) d = 23,0 cm betonom C30/37 XC1,Cl=0,4, zrno dmax=16mm u glatkoj oplati. Armatura MAG i RA posebno obračunata. kota g.r.ploče REL-0.30 | m3 | 56 | á | 0
3.16. | Betoniranje armirano-betonskih stropnih ploča aneksa iznad suterena i iznad prizemlja d = 20,0 cm betonom C30/37 XC1,Cl=0,4,zrno dmax=16mm u glatkoj oplati. Armatura MAG i RA posebno obračunata.
| - suteren kota g.r.ploče REL-0.15 | m2 | 57 | á | 0
| - prizemlje, kota g.r.ploče REL +3,55 | m2 | 123 | á | 0
3.17. | Betoniranje armirano-betonskih greda betonom C30/37 XC1,Cl=0,4,zrno dmax=16mm u glatkoj oplati. Armatura MAG i RA posebno obračunata.
| a. suteren 50x50x (4,89+4,94) , 50x35x4,89+4,94) , 50x45 x 15,25, 0,30x1,30x15,35m konzolne grede 0,40x 1,30 x 5,54 x 2 | m3 | 14.2 | á | 0
| b. prizemlje 30x40x(1,25+2x4,94+4,89), 0,30x0,85 x4,05 | m3 | 3 | á | 0
3.18. | Betoniranje armirano-betonskih holkera krova aneksa,betonom C30/37, XC1,Cl=0,4, zrno dmax=16mm u glatkoj oplati. Armatura MAG i RA posebno obračunata.
| - Dim. 10x50cm | m2 | 12 | á | 0
| - Dim. 12x68cm | m2 | 54 | á | 0
3.20. | Slično kao st. 3.23. samo betoniranje armirano-betonskog holkera nadsvjetla iznad ulaza dvorane (na krovu aneksa ),betonom C30/37, XC1,Cl=0,4,zrno dmax=16mm u glatkoj oplati. Armatura MAG i RA posebno obračunata. Dim. 15x55cm | m2 | 2.75 | á | 0
3.21. | Slično kao st. 17 samo betoniranje armirano-betonskog holkera instalacijskog vert.okna za instalacije ventilacije i dizalica topline na kovu aneksa betonom C30/37, XC1,Cl=0,4,zrno dmax=16mm u glatkoj oplati. Armatura MAG i RA posebno obračunata. Vel. okna 85 x 207,5cm vis.120cm od kote grp REL+3,55 Kebljine stijenki 15cm. kojese izvana oblažu panelima | m2 | 4.36 | á | 0
3.22. | Betoniranje armirano-betonskog stubišta 1 i stubišta 2 betonom C30/37 XC1,Cl=0,4,zrno dmax=16mm u glatkoj oplati. Ploča d= 15,0 cm a armatura MAG i RA posebno obračunata.
| a. stubišni krak | m2 | 14.53 | á | 0
| b. podesti | m2 | 6.17 | á | 0
3.23. | Obrada površina arm.-betonskih elemenata reparaturnim mortom sa brušenjem neravnina do potpune gotovosti spremno za finalnu obradu. | m2 | 35 | á | 0
3.24. | Betoniranje arm.bet. potpornih zidova ruba okoliša d=30cm temeljom dim.90x75cm a h≤ 2,50m u glatkoj oplati. Beton XC2,Cl=0,4,dmax=32mm, armatura MAG i RA posebno obračunata. | m3 | 47 | á | 0
3.25. | Dobava , sječenje , savijanje , vezivanje i ugradba betonskog čelika B500B RA i mreža.
| B500B – RA | kg | 14500 | á | 0
| B500B – mreže | kg | 28500 | á | 0
3. | UKUPNO BETONSKI I ARM. BETONSKI RADOVI |  |  |  | 0
4. | PLIVAJUĆE PODLOGE PODOVA S HIDRO I TERMOIZOLACIJOM
Sve stavke obuhvaćaju čišćenje i pripremu podloge odgovarajućom metodom.
4.1. | Dobava i postava dvokomp. visoko elastičnog hidroizolacijskog morta na bazi polimer cementa, mort se izvodi gleterom u dva sloja ukupne debljine 3-4 mm. U slučaju većih deformacija u prvi sloj je potrebno ugraditi polipropilensku mrežicu za armiranje. | m2 | 46 | á | 0
4.2. | Dobava i izrada vertikalne hidroizolacije am.bet. plombiranih strana iskopa suterena premazom dvokomp. visoko elastičnog hidroizolacijskog morta na bazi polimer cementa, mort se izvodi gleterom u dva sloja ukupne debljine 3-4 mm. U slučaju većih deformacija u prvi sloj je potrebno ugraditi polipropilensku mrežicu za armiranje. - suteren | m2 | 108 | á | 0
4.3. | Dobava i izrada horizontalne hidroizolacije podova suterena i prizemlja: Dobava i izvedba hladnog bitumenskog prednamaza na suhu i glatku podlogu u cilju povezivanja čestica i pripreme podloge. Dobava i postava drugog sloja hidroizolacije, elastomer-bitumenske trake s uloškom staklene tkanine posuta mineralnim posipom, 150-250g/m2, s plošno varenim preklopom od 20,0 cm Punoplošno zavariti za podlogu i uz zidove podići u vertikalu 15 cm i zavariti. Obračun po m2 izolirane površine.
| - suteren | m2 | 329 | á | 0
| - prizemlje | m2 | 248 | á | 0
4.4. | Dobava i izrada horizontalne i vertikalne hidroizolacije prije finalnih obloga zidova sanitarija ( gipskartonski i arm.bet.) praonica,kupaona i wc_a prizemlja i suterena h=2,50m. Hidroizolacija iz dvokomp. visoko elastičnog hidroizolacijskog morta na bazi polimer cementa, mort se izvodi gleterom u dva sloja ukupne debljine 3-4 mm. U slučaju većih deformacija u prvi sloj je potrebno ugraditi polipropilensku mrežicu za armiranje.
| - suteren | m2 | 88 | á | 0
| - prizemlje | m2 | 17 | á | 0
4.5. | Dobava i izrada podloga plivajućih podova na prethodno pripremljenu 1 arm.-bet. podlogu (posebno obračunato) na tlu koji se sastoje iz slijedećih slojeva kako slijedi :
a suteren aneksa - podna obloga epoksi (posebno obračuato) - grijani arm-bet.estrich C30/3 XC1,Cl=0,4,zrno dmax=16mm d = 7cm , fino zaglađeno potpuno ravno, armirano mrežom MAG-500/560 prema statičkom računu koja je posebno obračunata< - EPS d=3cm za podno grijanje - PE folija d = 0,25 mm - ekstrudirani polistiren XPS 4000 CS d = 12 cm - Hidroizolacija obračunata
| - suteren - grijano podno | m2 | 217 | á | 0
| b. prizemlje – dio aneksa na tlu - podna obloga epoksi (posebno obračuato) - arm-bet.estrich C30/3 XC1,Cl=0,4,zrno dmax=16mm d = 7cm , fino zaglađeno potpuno ravno , armirano mrežom MAG-500/560 prema statičkom računu koja je posebno obračunata< - PE folija d = 0,25 mm - ekstrudirani polistiren XPS 4000 CS d = 15 cm - Hidroizolacija obračunata | m2 | 66 | á | 0
| c. prizemlje – aneks - dio na konstrukciji - podna obloga epoksi (posebno obračunato) - arm-bet.estrich C30/3 XC1,Cl=0,4,zrno dmax=16mm, d = 8cm , fino zaglađeno potpuno ravno, armirano mrežom MAG-500/560 prema statičkom računu- armatura je posebno obračunata. - PE folija d = 0,25 mm - ekstrudirani polistiren XPS 4000 CS d = 6 cm - Hidroizolacija obračunata u st. A.3.1. | m2 | 56 | á | 0
| d. prizemlje – dvorana dio na tlu - podna obloga (posebno obračunato) - arm-bet.estrich C30/3 XC1,Cl=0,4,zrno dmax=16mm d = 14cm , fino zaglađeno potpuno ravno , armirano mrežom prema statičkom računu koja je posebno obračunata - ekstrudirani polistiren XPS 4000 CS d = 14 cm - puna arm.bet ploča beton C30/37 XC1,Cl=0,4,zrno dmax=16mm d=23cm - hidroizolacija obračunata u st. A.3.1. - puna arm.bet ploča beton C30/37 X0,Cl=1,zrno dmax=32mm, d=20cm, posebno obračunata | m2 | 175 | á | 0
prizemlje – dvorana - dio na konstrukciji podna obloga ( posebno obračunato) arm-bet.estrich C30/3 XC1,Cl=0,4,zrno dmax=16mm d = 14cm , fino zaglađeno potpuno ravno , armature po statičkom računu posebno obračunata ekstrudirani polistiren XPS 4000 CS d = 14 cm puna arm.bet ploča beton C30/37 XC1,Cl=0,4,zrno dmax=16mm d=23cm posebno obračunata
| Opaska : Dilatacija plivajuće ab. podložne ploče po vanjskoj (strana aneksa) liniji stupova na strani Doma uloškom EPS polistirena d=1cm. | m2 | 248 | á | 0
4. | UKUPNO PLIVAJUĆE PODLOGE PODOVA S HIDRO I TERMOIZOLACIJOM |  |  |  | 0
5. | RAVNI KROV - KROV ANEKSA DVORANE
5.1. | Dobava i izrada horizontalne hidroizolacije ravnih krovova prizemlja premazom dvokomp. visoko elastičnog hidroizolacijskog morta na bazi polimer cementa, mort se izvodi gleterom u dva sloja ukupne debljine 3-4 mm. U slučaju većih deformacija u prvi sloj je potrebno ugraditi polipropilensku mrežicu za armiranje. Uključivo i izolaciju vertikalnih strana holkera( vis. 40cm) i pročelja do vis 50cm. Sve prema detalju i uputama proizvođača. | m2 | 115 | á | 0
5.2. | Hidroizolacija ravnog krova prizemlja (aneks) Stavka uključuje dobavu i postavu slojeva: - zaštitni sloj valutica min,. debljine 6cm – boja po izboru - iz sintetičke membrane na bazi fleksibilnog poliolefina, FPO, armirana poliesterskom mrežicom, UV stabilna, debljine d= 1,5 mm. Membrane se slobodno polažu te mehanički fiksiraju za podlogu. Spojevi se obrađuju vrućim zrakom sa širinom vara od min. 3 cm, preklop 12 cm, u skladu s propisanom tehnologijom od strane proizvođača membrane. - razdjelni sloj - termoizolacija mineralna vuna 6cm+14cm -parna brana - PE folija 0,25mm - laki beton za nagib armatura MAG Q-131 posebno obračunata | m2 | 115 | á | 0
|  | m2 | 73 | á | 0
(vert.izolacija holkera+6cm min.vuna A1,s-1,d0)
5.3. | Dobava,izrada i postava krova dvorane trapeznim krovnim panelima, nagib krovne ravnine 3º. Panel je sastavljen od vanjskog lima debljine minimalno 0,6 mm, poliesterska boja debljine 25 my, lim kvalitete S250, pocinčan 275 g/m2 po normi EN1042 i EN 10147-2000 ili jednakovrijedno____________, debljina jezgre 20,0cm, ukupno d=23,4cm sa svim sistemskim dijelovima i kataloškim detaljima uključivo i uzdužni tipski rigol/panel d=175cm sa opšavnim brtvenim limom razvijene širine 1,60m podvučenim pod obodnu fasadnu oblogu i pod krovni panel. Širina panela 1000 mm. Koeficijent prolaska topline U = 0,21 W/m2K. Izolacijska jezgra iz konstrukcijske negorive lamelirane mineralne vune razreda A1(A2) po EN 13501-1 ili jednakovrijedno ________________, d=200 mm. Boja (opcija plastifikata boje PVDF 25 my) lima panela RAL po izboru arhitekta. Priložiti certifikat vatrootpornosti (REI 120) klasu reakcije na požar (A1,A2-s-1,d0) certifikat higijenske ispravnosti, te certifikat svih tehničkih karakteristika panela. Priložiti garanciju na vatrootpornost, statiku i termičku izolaciju u trajanju od 25 godina. Obavezna primjena svih propisanih uputa za montažu od strane proizvođača. Panel je s obje strane zaštićen sa PVC folijom, koja se u montaži odstranjuje. Obračun po m2 ugrađenih panela.
U stavku uključen sav spojni i pričvrsni materijal, EPDM brtve, kalote ,podlošci i dr Sve komplet vodonepropusno s posebnom obradom spojeva na kišne odvode i preljeve.
Nuđeni proizvod:
Proizvođač: __________________________
Tip:____________________________
Obračun po m2 ugrađenih modula.
| a. Krovni trapezni paneli d=200cm, postava pod nagibom 3° komplet sa pokrovom spoja na sljemenu sa svim sistemskim kataloškim detaljima ,spojnim materijalom i dr. | m2 | 428 | á | 0
| b. Rigol/panel d=17,5cm komplet sa podložnim opšavom r.š.1,6m | m2 | 56 | á | 0
5.4. | Dobava i montaža standardnih opšava fasadne atike prema detaljima proizvođača krovnih i fasadnih panela koji se izvode iz čeličnog plastificiranog lima debljine 0.60mm, poliesterska boja (opcija plastifikata boje PVDF debljine 25 my) lima panela RAL po izboru arhitekta. sa svim spojnim i brtvenim materijalom prema uputama i detaljima proizvođača. Obračun prema stvarno izvedenim količinama. | m1 | 88 | á | 0
5.5. | Dobava i montaža standardnih opšava oko krovnog holkera aneksa koji se izvode iz čeličnog plastificiranog lima debljine 0.60mm poliesterska boja debljine 25 my sa svim spojnim i brtvenim materijalom prema uputstvima i detaljima proizvođača.Min.vuna 6cm A1,s-1,d-0 Obračun prema stvarno izvedenim količinama. | m2 | 52 | á | 0
5.6. | Izvedbu prodora kroz rigol krova za odvodnju krovnih voda.
| a. Φ 500mm | kom | 2 | á | 0
| b. Φ 600mm | kom | 1 | á | 0
5.7. | Izrada prodora kroz arm.ber. zid strojarnice u suterenu za ventilacijske odvode. Vel. otvora ᴓ 30cm. | kom | 2 | á | 0
5.8. | Izrada prodore kroz ab krov prizemlja (aneks) kanala ( dovod i odvod zraka) i dr.
| KV sati 2 |  | 2 | á | 0
| NKV sati 2 |  | 2 | á | 0
5.9. | Dobava, izrada i postava opšava arm.brt. instalacijskog vert.šahta (iznad krov aneksa – visina holkera ventilacijskih kanala .na krovu aneksa ( dovod i odvod zraka) prema podacima iz strojarskog projekta) iz opšava koji se izvode iz čeličnog plastificiranog lima minimalno 0,60mm prema detaljima proizvođača fasadnog sustava uključivo dobavu izradu i montažu čel- lake podkonstrukcije, AKZ (kao kod čelične podkonstrukcije fasade) sa svim spojnim i brtvenim materijalom prema detaljima prouvođača, uključivo i negorivu A1,S-1,d0, termoizolaciju-mineralna vuna d=15cm) Vel. 2,075 x 0,60m, h=90cm.od gornjeg ruba ab krovne ploče prizemlja. Sve komplet, sa manjim postamentom prema shemi i detalju, po izboru arhitekta. | kom | 1 | á | 0
5. | UKUPNO RAVNI KROV - KROV ANEKSA DVORANE |  |  |  | 0
6. | UREĐENJE PROČELJA
6.1. | Dobava , montaža i demontaža odgovarajuće fasadne skele sa svim materijalom, pripadajućim zaštitama i dr. a sve prema pravilima zaštite na radu , i dr. | m2 | 656.4 | á | 0
6.2. | Dobava i montaža zidno-fasadnog sustava za horizontalnu montažu d= 175mm. Moduli moraju posjedovati dvostruke hidro-termičke brtve na spoju, biti sastavljeni od vanjskog lima debljine min. 0,6 mm, debljine jezgre 175mm ,u potpuno glatkoj izvedbi (bez profilacija), sa završnim slojem boje minimalne debljine 25 my, lim kvalitete S250, pocinčan 275 g/m2. Širina modula 1000 mm, tip skriveni spoj. Sustav uključuje aluminijske ili EPDM horizontalne i vertikalne profile. Koeficijent prolaska topline maksimalno U = 0,23 W/m2K. ƛ=0,041 W/m2K. Izolacijska jezgra kao negoriva min.vuna (reakcija na požar klasa A1,A2-s-1¸d0, vatrootpornost int. REI 120 ext. REI240) Ral boja modula i aluminijskih profila po izboru projektanta. Priložiti certifikat vatrootpornosti za modul, certifikat higijenske ispravnosti, te certifikat svih tehničkih karakteristika modula. Priložiti garanciju na vatrootpornost, statiku i termičku izolaciju u trajanju od 25 godina. Obavezna primjena svih propisanih uputa za montažu od strane proizvođača. Modul je s obje strane zaštićen sa PVC folijom, koja se u montaži odstranjuje. U stavku uključen sav spojni, brtveni i pričvrsni materijal.
Nuđeni proizvod:
Proizvođač: __________________________
Tip:____________________________
| Obračun po m2 ugrađenih modula. | m2 | 580 | á | 0
6.3. | Izrada, doprema i montaža čelične podkonstrukcije za montažu fasadnih panela. U cijenu uključena AKZ, koja se sastoji od dva premaza temeljnom bojom i dva završna premaza. Ukupna debljina premaza je minimalno 120 mikrona. Priprema površine za AKZ je mlazom abraziva do stupnja čistoće S 21/2.Obračun po kg ugrađene čelične konstrukcije (materijal č.0361). U cijenu uključiti sav potreban materijal za izradu podkonstrukcije i statički proračun. Profili kutijasti čelik S235 dim. 100x10x3 i 12x12x10mm.
| a. profili 10x10x0,3cm | kg | 7100 | á | 0
| b. profili 12x12x1cm | kg | 3600 | á | 0
6.4. | Stavka uključuje u ugradbu u zoni podkonstrukcije po cijeloj površini pročelja uložak mineralne vune d=100mm požarna klasa, HRN EN 13501-1 ili jednakovrijedno________________, A1,s-1,d0 ,ƛ=0,041 W/m2K., U = 0,42 W/m2K.
| a. zona poodkonstrukcije | m2 | 665 | á | 0
| b. zona izolacije vanjskih zidova suterena prema iskopu | m2 | 85.82 | á | 0
6.5. | Dobava i montaža zidno-fasadnog sustava za horizontalnu montažu (ugradnja sa donje strane konzolnog istaka korpusa dvorane sa južne strane) kao d= 100mm. Moduli moraju posjedovati dvostruke hidro-termičke brtve na spoju, biti sastavljeni od vanjskog lima debljine minimalno 0,6 mm, debljine jezgre 175mm ,u potpuno glatkoj izvedbi (bez profilacija), sa završnim slojem boje minimalne debljine 25 my, lim kvalitete S250, pocinčan 275 g/m2. Širina modula 1000 mm i 900mm tip skriveni spoj. Sustav uključuje aluminijske ili EPDM horizontalne i vertikalne profile. Koeficijent prolaska topline najviše U = 0,42 W/m2K. ƛ=0,043 W/m2K. Izolacijska jezgra kao negoriva min.vuna (reakcija na požar klasa A1,A2-s-1¸d0, vatrootpornost minimalno int. REI 60 ext. REI120) Ral boja modula i aluminijskih profila po izboru projektanta. Priložiti certifikat vatrootpornosti za modul, certifikat higijenske ispravnosti, te certifikat svih tehničkih karakteristika modula. Priložiti garanciju na vatrootpornost, statiku i termičku izolaciju u trajanju od 25 godina. Obavezna primjena svih propisanih uputa za montažu od strane proizvođača. Modul je s obje strane zaštićen sa PVC folijom, koja se u montaži odstranjuje. materijal.
Nuđeni proizvod:
Proizvođač: __________________________
Tip:____________________________
| Obračun po m2 ugrađenih modula. | m2 | 164 | á | 0
6.6. | Slična kao st. 6.2. samo paneli d=60mm ili jednakovrijedno, perforirano sa unutarnje strane panela prema dvorani. Apsorpcija zvuka aW=0,55(L) zvučna izolacija Rw= 31-35dB za montažu sa unutarnje strane na postojeću podkonstrukciju. Širina modula 1000 mm, tip skriveni spoj. Izolacijska jezgra kao negoriva min.vuna (reakcija na požar klasa A2-s-1¸d0) Oblaganje unutarnje strane dvorane u zoni iznad zone igre do pod krov. između stupova od poda i inad pomoćnih prostora do rubnog Ral boja modula i aluminijskih profila po izboru projektanta. Priložiti certifikat vatrootpornosti za modul, certifikat higijenske ispravnosti, te certifikat svih tehničkih karakteristika modula. Priložiti garanciju na vatrootpornost, statiku i termičku izolaciju u trajanju od 25 godina. Obavezna primjena svih propisanih uputa za montažu od strane proizvođača. Modul je s obje strane zaštićen sa PVC folijom, koja se u montaži odstranjuje. U stavku uključen sav spojni, brtveni i pričvrsni materijal.
Nuđeni proizvod:
Proizvođač: __________________________
Tip:____________________________
| Obračun po m2 ugrađenih modula. | m2 | 392 | á | 0
6.7. | Dobava i montaža originalnog kutnog modula za horizontalnu montažu d= 175mm I d=100mm. Kutni moduli moraju posjedovati dvostruke hidro-termičke brtve na spoju, biti sastavljeni od vanjskog lima debljine 0,6 mm, u potpuno glatkoj izvedbi (bez profilacija), sa završnim slojem boje PVDF debljine 25 my, lim kvalitete S250, pocinčan 275 g/m2 po normi EN1042 i EN 10147-2000 ili jednakovrijedno______________. Širina modula 1000 mm. Sustav uključuje aluminijske ili EPDM horizontalne i vertikalne profile. Koeficijent prolaska topline U = 0,23 W/m2K. ƛ=0,041 W/m2K. Izolacijska jezgra kao negoriva min.vuna (reakcija na požar klasa A1,A2-s-1¸d0, vatrootpornost int. REI 120 ext. REI240) Ral boja modula i aluminijskih profila po izboru projektanta. Priložiti certifikat vatrootpornosti za modul, certifikat higijenske ispravnosti, te certifikat svih tehničkih karakteristika modula. Priložiti garanciju na vatrootpornost, statiku i termičku izolaciju u trajanju od 25 godina. Obavezna primjena svih propisanih uputa za montažu od strane proizvođača. Modul je s obje strane zaštićen sa PVC folijom, koja se u montaži odstranjuje. Obračun po m2 ugrađenih modula. U stavku uključen sav spojni, brtveni i pričvrsni materijal.
Nuđeni proizvod:
Proizvođač: __________________________
Tip:____________________________
Obračun po m2 ugrađenih modula.
| a. d=175mm | m2 | 27 | á | 0
| b. d=100mm | m2 | 8 | á | 0
6.8. | Dobava i montaža standardnog donjeg početnog opšava prema detaljima proizvođača panela za horizontalnu montažu panela koji se izvode iz čeličnog plastificiranog lima debljine minimalno 0.60mm sa svim spojnim i brtvenim materijalom prema uputstvima i detaljima proizvođača. Obračun prema stvarno izvedenim količinama. | m1 | 68 | á | 0
6.9. | Dobava i montaža opšava vrata, prozora i fasadnih stijena R.Š. 25 - 35 cm prema detaljima proizvođača fasadnog sustava koji se izvode iz čeličnog plastificiranog lima debljine 0.60mm sa svim spojnim i brtvenim materijalom prema uputstvima i detaljima proizvođača panela. Obračun prema stvarno izvedenim količinama. | m1 | 185 | á | 0
6.10. | Dobava i montaža omega profila za zatvaranje vertikalnog spoja horizontalne montaže panela prema detalju proizvođača fasadnog sustava, boja prema RAL-u fasadnih panela, a prema izboru projektanta. Obračun po m1 ugrađene količine. | m1 | 240 | á | 0
6.11. | Izrada, doprema i montaža čelične potkonstrukcije za montažu fasadnih panela. U cijenu uključena AKZ, koja se sastoji od dva premaza temeljnom bojom i dva završna premaza. Ukupna debljina premaza je minimalno 120 mikrona. Priprema površine za AKZ je mlazom abraziva do stupnja čistoće S 1/2.Obračun po kg ugrađene čelične konstrukcije (materijal čelik S235). U cijenu uključiti sav potreban materijal za izradu podkonstrukcije i statički proračun. | kg | 5200 | á | 0
a. 100x100x3
kg 4.230,00+20%= 5.200,00
b. 120x120x10
| kg 4.283+20%= 5.200,00 | kg | 5200 | á | 0
6.12. | Izrada zaštitnog premaza betonskih ploha -podgled stepenica i podesta i dr. premazom u dva sloja : a. temeljni sloj - hidrofobno sredstvo - bez otapala
| b. završni sloj , prevlačenje premazom 100% čiste acrylne boje, visoke otpornosti na CO2 u boji i tonu po izboru Projektanta. | m2 | 23 | á | 0
6.12. | Doplatak za izvedbu spojeva - sidrenja bravarskih pozicija ( prodori instalacija i cijevi, ovjesi cijevi, uređaja i dr. na pročelju ) zaštitna ograda chiller-a na ravnom krovu strojarnice i sl. Detalji će se razraditi s odabranim izvođačem fasade u toku radova.
| KV sati 15 |  | 15 | á | 0
| NKV sati 35 |  | 35 | á | 0
Doplatak za spojeve fasade s cjevovodima grijanja i sl., oborinskih vertikala , preljeva krova, ventilacijskih kanala i dr.
| KV sati 7 |  | 7 | á | 0
| NKV sati 14 |  | 14 | á | 0
6. | UKUPNO UREĐENJE PROČELJA |  |  |  | 0
7. | KROVNA ČELIČNA KONSTRUKCIJA
Osnovnu krovnu konstrukciju čine čelične rešetke raspona od 15,7 m do 14,5 m na razmacima 5,58 m i 5,34 m. Rešetke su napravljene od kvadratnih cijevnih profila 100 x 100 mm s različitim debljinama stjenki radi uštede u materijalu. Ovo je napravljeno na izričit zahtjev arhitekta pa je obvezno tijekom izvođenja ultrazvučnim mjeračem provjeravati debljinu stjenke prije konačne montaže kako ne bi došlo do zamijene profila. Donji pojas rešetke je horizontalan, a gornji pojas je u blagom dvostrešnom nagibu pa se visina rešetke osno gledajući kreće od 1150 mm na rubovima do 1500 mm na sredini. Preko glavnih rešetki pružaju se nosači pokrova na međusobnim razmacima cca. 3150 mm. Ovi nosači su od profila HEA 160 i nose krovni panel, a preko njega i sva propisana opterećenja (vjetar, snijeg odnosno servisno opterećenje). Prostorna stabilnost osigurana je preko horizontalnih čeličnih spregova (dijagonala) od profila 16. Kvaliteta čelika za sve čelične elemente treba biti S235 ili bolja. Glavne čelične rešetke su preko podložnih ploča (ležajeva) oslonjene na armiranobetonske stupove poprečnog presjeka 40/50 cm. Ovi stupovi čine osnovnu vertikalnu konstrukciju dvorane i preuzimaju sva opterećenja od krovne konstrukcije, kao i horizontalna opterećenja vjetra i potresa.
Dobava, izrada i montaža krovne čelične konstrukcije komplet sa primarnim rešetkastim nosačima iz kutijastih kvadratnih profila 100x100xXmm debljine stijenki prema statičkom računu ,sekundarnim nosačima (HEA 160) spregovima RD16, dijagonalama –zategama konzola i stupovi aneksa ,sve čelik S235.
U cijenu uključena AKZ, koja se sastoji od dva premaza temeljnom bojom i dva završna premaza. Ukupna debljina premaza je minimalno 120 mikrona. Priprema površine za AKZ je mlazom abraziva do stupnja čistoće S 21/2.Obračun po kg ugrađene čelične konstrukcije . U cijenu uključiti sav potreban materijal za izradu konstrukcije . Stavka uključuje zaštitni premaz za zaštitu od požara vatrootpornosti R90 (pri 650 °C). Sve komplet uključivo i sidra gl. nosača na ležajevima.
čelik konstrukcija
| a- stupovi aneksa | kg | 2400 | á | 0
| b. konstrukcija krova dvorane | kg | 18600 | á | 0
premaz zaštite od požara
| a. stupovi aneksa | kg | 2400 | á | 0
| b. konstrukcija krova dvorane | kg | 18600 | á | 0
7. | UKUPNO KROVNA ČELIČNA KONSTRUKCIJA |  |  |  | 0
8. | RAZNI GRAĐEVINSKO-OBRTNIČKI RADOVI
8.1. | Postament dizalcie topline na krovu aneksa Dobava izrada arm.bet. ploče postamenta debljine 15cm betonom C30/37 X0,Cl=1,zrno dmax=16mm u glatkoj blanjanoj oplati. Dodatak betonu protiv smrzavanja. Armature čelik B500B mreža Q-335 uključena u cijenu. a. dim. 1,25x2,20m | kom | 1 | á | 0
8.2. | Zaštitna ograda klina komore dvorane Dobava, izrada i postava zaštitne metalne ograde iz Inox- okruglih profila. Stupovi sidreni u bet.temelj dim 50x60. Beton 30/37 X0CL=1,vel.zrna 32mm. Vis. 1,0m | m1 | 19.5 | á | 0
8.3. | Metalne stepenice za izlaz na krov dvorane
| Dobava , izrada i postava metalnih jednokrakih stepenica sa podestom za izlaz na krov dvorane u svemu prema odredbama Pravilnika zaštite na radu sa 11 stuba dim. 19x26cm šir. kraka 1,10m, povezanih bočno po kosini kraka tetivama kutijasti nosaći čelik S235JSH dim 80x200x8mm. Stavka uključuje podest dim 1,175 x 1,66m i obostrano ogradu iz inox cjevastih profila sa stupovima bočno fiksiranim na tetive i horizontalama te još 4 stube dim 19x30cm, šir.1,175m ,za spust krovnu plohu prema detalju. Sve komplet sa antikorozivnom zaštitom te lak u boji i tonu po izboru. U boji i tonu po izboru prema shemi i detalju. m2 5,74 (tlocrtna projekcija) | kom | 1 | á | 0
8.4. | Zaštitna Inox ograda na mjestu izlaska na krovu aneksa Visina ograde iznad valutice 105cm, duž. 4,40m Sve komplet sa antikorozivnom zaštitom prema shemi i detalju po izboru. | m1 | 4.4 | á | 0
8.5. | Izrada cementne fine glazure poda strojarnice D = 2 cm fino zaglađeno gleterom. Finalna obrada boja za beton iz programa ST po izboru. | m2 | 18 | á | 0
8.6. | Dobava i postava kokos tepiha - otirača za noge u glavnom ulazu. izlazu veličina 150x250 cm. Sve komplet s kutnim rubnim profilom (nehrđajući čelik ) osiguranjem i uloškom hidroizolacijske folije po cijeloj površini. | kom | 2 | á | 0
8.7. | Izvedba revizijskih okana horizontalne kanalizacije u i izvan objekta arm.-betonom u glatkoj opati ,beton C30/37 ,XC2,Cl=0,4,dmax=32mm debljine zidova i dna 20cm(bez kinete) sa izvedbom i obradom kinete glaziranjem crnog sjaja te gornje arm. bet. ploče okna debljine 20cm sa otvorom 60x60cm i 80x80cm. Stavka uključuje sav potreban rad i, transport i materijal uključivo i okvir poklopca. Sve komplet potrebna min. armatura uklučena Poklopci posebno obračunati.
| a. vel.80x80cm unutarnje mjere | kom | 2 | á | 0
| b. vel. 60c60 unutarnje mjere | kom | 2 | á | 0
8.8. | Dobava, postava i ugradnja vodo i plino tijesnih poklopaca okana sa upuštenom plohom za ugradnju podne obloge. (Ispuna betonom za postizanje razreda opterećenja po uputi proizvođača)
a. vel.80x80cm unutarnje mjere-unutarnji prostor
| (razred opterećenja R50) | kom | 2 | á | 0
b. vel.60x60 unutarnje mjere-unutarnji prostor
| (razred opterećenja R50) | kom | 2 | á | 0
c. vel.60x60 unutarnje mjere-vanjski prostor –ispred izlaza na igralište iz stubišnog prostora u suterenu aneksa dvorane.
| (klasa opterećenja M-125) | kom | 1 | á | 0
8.9. | Slično kao st. 10 samo Izvedba okna pumpe tlačnog odvoda vode u objektu arm.-betonom u glatkoj opati ,beton C30/37 ,XC2,Cl=0,4,dmax=32mm debljine zidova i dna 20cm (bez kinete) sa izvedbom i obradom kinete glaziranjem crnog sjaja te gornje arm. bet. ploče okna debljine 20cm sa otvorom 90x90cm.Stavka uključuje preljev-odvod incidentne vode, cijev oduška, zaštitu prodora kroz ab. konstrukciju izvedbu do iznad krova aneksa i zaštitnu kapu oduška ,sav potreban rad , transport i materijal uključivo i okvir poklopca. Sve komplet potrebna min. armatura uključena. Poklopac 90x90cm (nehrđajući),R50, ili jednakovrijedan sa ugradnjom uključen je cijenu. Vel. okna, unutarnje mjere 125x170cm dub. 200cm ili detalj prema projektu hidroinstalicija odnosno odabranom proizvođaču. | kom | 1 | á | 0
8.10. | Dobava, izrada i ugradnja čeličnih penjalica (stupaljki) za okna upojne bunare. Stupaljke dim 150 x 225 mm ugradnja arm.bet.zidove na potrebnom vertikalnom razmaku od 30cm. Sve komplet, obračun po komadu. | kom | 18 | á | 0
8.11. | Dobava i montaža kanala za linijsku odvodnju nosivosti minimalno A15 prema HR EN 124 ili jednakovrijedno_______________. Kanal je izrađen iz polimerbetona, građevinske visine 385 - 485 mm. Svjetla širina kanala je 300 mm, građevinska širina 350 mm, građevinska dužina 1000 mm. Rubovi kanala ojačani su kutnikom od pocinčanog čelika debljine 4 mm koji služi kao dosjed za polaganje pokrovne rešetke. Kanalski elementi su izvedeni u pet građevinskih visina (kaskadni pad) ili kontinuiranim padom od 0,5%. Kanal se izvodi polaganjem na betonsku podlogu marke B25 debljine sloja 15 cm, bočno kanal založiti betonom. Gornji rub rešetke se izvodi u razini 2 - 5 mm ispod kote gotove završne okolne površine. Sve sa priborom za montažu do potpune funkcionalnosti. U stavku je uračunata pokrovna rešetka iz pocinčanog nehrđajućeg čelika. Obračun po m1. | m1 | 5.5 | á | 0
8.12. | Dobava i montaža sabirnika iz polimerbetona, s učvršćivanjem rešetke bez vijaka, s taložnom posudom od PVC. Svijetla širina sabirnika 300 mm, građevinska širine 350 mm , građevinska visine 860 mm, duljine 500 mm, sa izljevom DN200. Rub kanala pojačan profilom od nehrđajućeg čelika AISI 304 debljine 4 mm. Obračun po komadu. | kom | 1 | á | 0
8. | RAZNI GRAĐEVINSKO-OBRTNIČKI RADOVI, UKUPNO |  |  |  | 0

## B obrt REK
B. | OBRTNIČKI RADOVI
1. | STOLARSKI RADOVI | kn | 0
2. | VANJSKA ALU. BRAVARIJA, STAKLENE STIJENE, PROZORI I VRATA | kn | 0
3. | PREGRADNE STIJENE IZ GIPSKARTONSKIH PLOČA | kn | 0
4. | ZAVRŠNE OBLOGE PODOVA | kn | 0
5. | BRAVARSKI RADOVI | kn | 0
6. | ZAVRŠNE OBRADE UNUTARNJIH ZIDOVA | kn | 0
7. | ZAVRŠNE OBRADE STROPOVA | kn | 0
8. | SPUŠTENI / OVJEŠENI STROPOVI | kn | 0
B. | UKUPNO | kn | 0

## B obrt
B | OBRTNIČKI RADOVI
1. | STOLARSKI RADOVI
Stolarski radovi izvode se unutar zgrade, a odnose se na stijene, vrata, prozore i nadsvjetla. Okov prvoklasan. Dovratnici vrata čelični u boji po izboru projektanta. Puna krila vratiju izvode se iz panel ploče debljine 35 mm, obostrano obložena laminatom, dezena i boje po izboru projektanta. Uključena završna obrada okvira toniranjem i lakiranjem po izboru projektanta. Kompletan prvoklasan okov usklađen s težinom krila. Gumeni odbojnici podni ili zidni uključeni. Kvake i štitnici prvoklasni. Sva krila se opremaju bravama i sistemskim cilindrima. Uzorke dostaviti projektantu na uvid i odobrenje. Dovratnici širine do 15 cm. U cijenu je uključena izrada potrebnih konstruktivnih ojačanja za ugradnju vrata u gipskartonske zidove. Sve komplet - po izboru Projektanta. Dimenzije se odnose na svijetli otvor vrata. Prizemlje i suteren
1.1. | Vel . 61 / 220 cm sut.i priz. | kom | 5 | á | 0
1.2. | Vel. 71 / 220 cm sut. i priz | kom | 7 | á | 0
1.3. | Vel. 81 / 220 cm sut. | kom | 2 | á | 0
1.4. | Vel. 91 / 220 cm priz. Invalidi | kom | 1 | á | 0
1.5. | Vel. 91 / 220 cm suteren svl. I spr.č. | kom | 5 | á | 0
1.6. | Vel. 91 / 220 cm sut.-strojarnica Stavka uključuje doplatak za pojačanu i protuprovalnu izvedbu (okvir, finalna obrada , oblogu donjeg dijela krila i dr. | kom | 2 | á | 0
Dobava,izrada i postava dvokrilnih punih vrata dvorane u prizemlju ojačane izvedbe za sportske objekte. Doplatak za puni okvir ,za posebnu finalnu obradu po izboru i ojačanje-oblogu donjeg ruba obostrano-visina obloge 30 cm. Sve komplet, sigurna cilindar brava, 3 ključa prema shemi ,detalju Sva vrata iz ove grupe radova. Finalizacije I klasa – drvo po izboru, kvaliteta I klasa za sportske dvorane. planirana su sa Rw=46dB.
1.7. | Dvokrilna vrata ulaza u dvoranu – za opremu. Stavka uključuje oblogu donjeg ruba vrata iz nehrađajućeg lima obostrano visine 30 cm. Dim. 2x100/240cm | kom | 1 | á | 0
1.8. | Dvokrilna vrata ulaza u dvoranu - oprema Stavka uključuje doplatak za pojačanu izvedbu (okvir, finalna obrada , oblogu donjeg dijela krila i dr.) Dim. 2x81/240cm | kom | 1 | á | 0
1.9. | Dvokrilna vrata ulaza u dvoranu - oprema Stavka uključuje doplatak za pojačanu izvedbu (okvir, finalna obrada , oblogu donjeg dijela krila i dr.) Dim. 2x81/240cm | kom | 1 | á | 0
1. | UKUPNO STOLARSKI RADOVI |  |  |  | 0
2. | VANJSKA ALU. BRAVARIJA, STAKLENE STIJENE, PROZORI I VRATA
PROZORSKI SISTEMI
Opći uvjeti: Radionička izrada i montaža na objektu elemenata aluminijske bravarije. Elementi su izvedeni od aluminijskih profila plastificiranih u boji po izboru projektanta. Fasadni elementi ostakljeni su staklima ( TIP 1, TIP 2, TIP 3). Profili stijena kao i klupčica trebaju biti iz visokovrijedne legure aluminija Al Mg 0,5 Si 0,4 Fe 0,2 ( legura 6060 ).
TIP 1 – Staklo za strukturalnu fasadu fiksnih polja i prozora dvorane zapad, sjever Ostakljenje izvesti izolacijskim staklom kao ili jendkovrijedno: • Vanjsko staklo 6 mm– kaljeno, fino brušeno COOL LITE KN 166 II (extra clear) , • ( ESG+HST TEST) • 16 mm međuprostor ispuna inertnim plinom Argonom min. 90 % strukturalni silikon • Unutarnje staklo sigurnosno tipa Lamistal Low-E 3.3.2 mm FLOAT • Low e coating na poz. 2 prema ISO 9050 m1 / EN 6731 ili jednakovrijedno _________________. • IZO strukturalno kitano • Ljepljeno na alu-profile s posmakom • Fuge strukturalno kitane • Emajlirani rubovi • Ug=1,0 W/m2K Uzorke stakla dostaviti arhitektu na odobrenje • Transmisija svjetla (LT)=60 % • Refleksija svjetla (LRe) = 22 % • (SC) 0,42% • Transmisija energije (ET) = 24 % ili manje (prema EN 410 ili jednakovrijedno _________________ ) • Otpor gubitka topline min. Ug=1,0 W/m2K ili manja (prema EN 673 ili jednakovrijedno _________________) • Solarni faktor min. g=0,37 (prema EN 410 ili jednakovrijedno _________________) • Zvučna izolacija min. Rw=36 dB (prema EN 12758; EN 140, ISO 717 ili jednakovrijedno _________________)
TIP 2 – Staklo za strukturalnu fasadu-prozori dvorane i aneksa jug ( 4x strukturalno lijepljeno) ; Ostakljenje izvesti izolacijskim staklom kao ili jednakovrijedno: • Vanjsko staklo 8 mm COOL LITE KN 166 II (extra clear)– kaljeno, fino brušeno • ( ESG+HST TEST) • 16 mm međuprostor ispuna inertnim plinom Argonom min. 90 % strukturalni silikon • Unutarnje staklo sigurnosno tipa Lamistal Low-E 4.4.2 mm FLOAT • Low e coating na poz. 2 prema ISO 9050 m1 / EN 6731 ili jednakovrijedno _________________ • IZO strukturalno kitano • Ljepljeno na alu-profile s posmakom • Fuge strukturalno kitane • Emajlirani rubovi Uzorke stakla dostaviti arhitektu na odobrenje Staklo treba zadovoljiti minimalne tehničke karakteristike: (EN 410; EN 473 ili jednakovrijedno _________________): • Transmisija svjetla (LT)=60 % • Refleksija svjetla (LRe) = 22 % • (SC) 0,42%
• Transmisija energije (ET) = 24 % ili manje (prema EN 410 ili jednakovrijedno _________________) • Otpor gubitka topline min. Ug=1,0 W/m2K ili manja (prema EN 673 ili jednakovrijedno _________________) • Solarni faktor min. g=0,37 (prema EN 410) • Zvučna izolacija min. Rw=36 dB (prema EN 12758; EN 140, ISO 717 ili jednakovrijedno _________________)
Površinska zaštita mora obuhvaćati obavezno žuto kromatiranje. Profili u boji po izboru projektanta.
Panel koji se koristi kao ispuna na pojedinim pozicijama treba biti u pojačanoj MDF izvedbi debljine 20 mm. Vanjska boja aluminijskog lima na panelu mora biti ista kao i na profilu. Sve stijene sa prekinutim termičkim mostom opremljene su izo staklom koeficijent Ug=1,0 W/m2K.
Za izradu fiksnih otvora upotrijebiti profile čija je minimalna širina 76 mm a visina komornog dijela uključujući i stjenke treba biti minimalno 70 mm. Profili krila prozora trebaju imati širinu minimalno 76 mm dok je visina komornog dijela uključujući i stjenke minimalno 80 mm. Prekid termičkog mosta mora biti izveden poliamidnim dvokomornim umetcima. Spojni kutevi okvira štoka i krila trebaju biti zaštićeni prema preporuci proizvođača sistema kako ne bi došlo do pojave oksidacije na mjestima rezanja profila. Okov i profili moraju biti istog proizvođača kako se ne bi dozvolila mogućnost ugradnje manje kvalitetnog okova jednog proizvođača na profile drugog proizvođača. Otklopni prozori moraju biti opremljeni šarnirima čiji broj ovisi o statičkom uvjetima danim širinom prozora. Pojedini otklopni prozori na većim visinama nedostupnim rukovanju sa nivoa poda moraju biti opremljeni elektromotornim pogonom sa pripremom za spajanje na vatrodojavu. Mehanizam sa pomicanjem krila pomoću konopca nije prihvatljiv. Spojevi pod kutevima različitim od 90°, izvesti sa spojnim okovom koji predviđa proizvođač sistema. Improvizirana rješenje nisu dozvoljena.
Besprijekorno brtvljenje osigurati sistemom dvostrukog brtvljenja. Sve brtve moraju biti izrađene iz visokokvalitetnog EPDM. Centralno brtvljenje izvesti po unutarnjem perimetru zaključno 50 mm do kuta. Spajanje centralne brtve na kutevima izvesti pomoću vulkaniziranih kutnika. Vođenje brtve do kuta te lijepljenje krajeva pod kutem od 45° nije dozvoljeno. Po vanjskom perimetru stakla ne smije biti više od jednog prekida brtve i to na gornjem djelu otvora tj. brtva mora biti iz jednog komada. Profili krila moraju imati proreze veličine 5 x 15 mm na razdaljini od min 50 mm na vertikalnim površinama u cilju ventiliranja komore te proreze na donjim horizontalnim profilima dimenzija 5 x 33 mm za kvalitetnu drenažu vode i kondenzata.
Sistem aluminijskih profila mora zadovoljavati sljedeće norme: HRN EN755-2, HRN EN14351, HRN EN1026, HRN EN1027, HRN EN12207, HRN EN12208, HRN EN12210, HRN EN12211, HRN EN10077-1, HRN EN10077 ili jednakovrijedno ______________________. Zadovoljavanje navedenih normi potrebno je dokazati odgovarajućom atestnom dokumentacijom. Predložak atestne dokumentacije potrebno je dostaviti nadzornom inženjeru zajedno sa uzorkom profila prije početka izvođenja radova na objektu.
Prostor između zidanog dijela i aluminijskih profila izveden prema normama struke Svi navedeni spojevi moraju imati vrhunsku hidroizolaciju i termoizolaciju međuprostora kako ne bi došlo do prodora vode, zraka ili prolaza topline. Sa vanjske strane dodatno izvesti silikoniranje kvalitetnim silikonom otpornim na atmosferske utjecaje i u boji profila. Sve pozicije izvesti u skladu sa Tehničkim smjernicama za izradu prozora i vrata. Koeficijent prolaza topline Uw ≤1,40 W/m²K. (Izračun prema HRN EN ISO 10077-1:2007 ili jednakovrijedno _________________ ).
Otvaranje prema van rotacijom oko gornje osi. Nošenje krila preko tipskih škara čija nosivost korespondira potrebnoj težini krila. Prozori opremljeni tipskim okovom, ručkom i mehanizmima za zatvaranje.
U cijeni obuhvatiti sav potreban okov i gumeni stoper na podu za vrata. Dovratnici i doprozornici su samonosivi, izolirani profili od aluminija.
U cijeni ponude treba biti sadržana i izrada radioničke dokumentacije koja se daje na uvid i odobrenje osobi koja vrši nadzor na objektu. Uz dokumentaciju potrebno je dostaviti uzorak profila koji također treba odobriti nadzorna osoba. Bilo kakva ugradnja prije odobrenja uzorka i dokumentacije, nije dozvoljena.
Ostale izvedbene detalje dogovoriti sa projektantom. Izvedba prema priloženoj shemi i izmjeri na gradilištu.
FASADNI SISTEM TIP 3- Staklena stijena suterena - jug
Ostakljenje izvesti izolacijskim staklom kao ili jednakovrijedno • Vanjsko staklo 8 mm - kaljeno, fino brušeno ( ESG+HST TEST) • 16 mm međuprostor ispuna inertnim plinom Argonom min. 90 % strukturalni silikon • Unutarnje staklo sigurnosno tipa Lamistal Low-E 6.6.2 mm FLOAT • Low e coating na poz. 2 prema ISO 9050 m1 / EN 6731 ili jednakovrijedno __________________. • IZO strukturalno kitano • Ljepljeno na alu-profile s posmakom • Fuge strukturalno kitane • Emajlirani rubovi Uzorke stakla dostaviti arhitektu na odobrenje Staklo treba zadovoljiti minimalne tehničke karakteristike: (EN 410; EN 473 ili jednakovrijedno _________________): • Transmisija svjetla (LT)=60 % • Refleksija svjetla (LRe) = 22 % • (SC) 0,42% • Transmisija energije (ET) = 24 % ili manje (prema EN 410 ili jednakovrijedno _________________) • Otpor gubitka topline min. Ug=1,0 W/m2K ili manja (prema EN 673 ili jednakovrijedno _________________)
• Solarni faktor min. g=0,37 (prema EN 410 ili jednakovrijedno _________________) • Zvučna izolacija min. Rw=36 dB (prema EN 12758; EN 140, ISO 717 ili jednakovrijedno _________________)
Opći uvjeti: Radionička izrada i montaža na objektu elemenata aluminijske bravarije. Elementi su izvedeni od aluminijskih profila plastificiranih u boji po izboru projektanta. Profili stijena trebaju biti iz visokovrijedne legure aluminija Al Mg 0,5 Si 0,4 Fe 0,2 ( legura 6060 ). Fasadni elementi ostakljeni su staklima ( TIP 1)
Površinska zaštita mora obuhvaćati obavezno žuto kromatiranje. Profili u boji po izboru projektanta. Prekid termičkog mosta mora biti izveden poliamidnim umetkom. Spojevi trebaju biti zaštićeni prema preporuci proizvođača sistema kako ne bi došlo do pojave oksidacije na mjestima rezanja profila.
Za vertikalne profile koristiti komorne profile maksimalne širine 50 mm te dubine ne manje od 155 mm. Fiksiranje stakla na nosive profile izvesti elementima za fiksiranje strukturalnog stakla.
Za unutarnje spajanje fasadne stijene sa zidom, podom i stropom koristiti tipske profile i rješenja prema danim detaljima.
Okov i profili moraju biti istog proizvođača kako se ne bi dozvolila mogućnost ugradnje manje kvalitetnog okova jednog proizvođača na profile drugog proizvođača. Besprijekorno brtvljenje osigurati sistemom dvostrukog brtvljenja. Sve brtve moraju biti izrađene iz visokokvalitetnog EPDM. Središnji dio prekida termičkog mosta treba činiti poliamidni umetak kroz koji prolazi spojni vijak. Iznad poliamidnog umetka postavlja se brtva iz EPDM-a te ostatak prostora do nivoa stakla zabrtviti sa fasadnim silikonom odgovarajuće marke i kvalitete.
Fasadni sustav mora zadovoljavati i biti u skladu sa sljedećim normama i razredima:EN13830:2003 ili jednakovrijedno________________________EN12153:2000-EN12152:2002 ili jednakovrijedno__________________EN1026:2000-ili jednakovrijedno__________________ EN 12207:1999 ili jednakovrijedno_________________EN12155:2000-EN12154:1999 ili jednakovrijedno_________________________ EN 12179:2000EN 13166:2001 ili jednakovrijedno________________________.
Zadovoljavanje navedenih normi potrebno je dokazati odgovarajućom atestnom dokumentacijom.Predložak atestne dokumentacije potrebno je dostaviti nadzornom inženjeru zajedno sa uzorkom profila.
Prostor između zidanog dijela i aluminijskih profila izveden prema normama struke. Koristiti predviđene profile sa prekidom termičkog mosta kako je prikazano detaljima. Svi navedeni spojevi moraju imati vrhunsku hidroizolaciju i termoizolaciju međuprostora kako ne bi došlo do prodora vode, zraka ili prolaza topline. Sa vanjske strane dodatno izvesti silikoniranje kvalitetnim silikonom otpornim na atmosferske utjecaje i u boji profila. Sve pozicije izvesti u skladu sa Tehničkim smjernicama za izradu prozora i vrata. Koeficijent prolaza topline ukupni Uw≤1,47 W/m²K.( Izračun prema HRN EN ISO 10077-1:2007 ili jednakovrijedno _________________).
Upotrijebiti sistem širine profila 50 mm. U cijeni ponude treba biti sadržana i izrada radioničke dokumentacije koja se daje na uvid i odobrenje projektantu. Uz dokumentaciju potrebno je dostaviti uzorak profila. Bilo kakva ugradnja prije odobrenja uzorka i dokumentacije, nije dozvoljena. Ostale izvedbene detalje dogovoriti sa projektantom. Izvedba prema priloženoj shemi i izmjeri na gradilištu.
Prizemlje (aneks)
2.1. | Izrada,doprema i montaža aluminijske stijene -pročelje zapad ( bez prozora) sa 16 fiksnih polja koja se sastoji iz navedenih modula. Tip stakla 1. Modularne dimenzije kako slijedi. Opremljeno tipskim okovom te dodatnim okovom sukladno dimenzijama. U cijeni obuhvatiti sav potreban okov. Obratiti pažnju na kompenzaciju dilatacija uslijed promjena topline.
a. Ukupna dimenzija stijene 10,68x100cm.
| mod.dim. 133,5x100cm , 8 modula | kom | 1 | á | 0
b. Ukupna dimenzija stijene 2,58x100cm.
| mod.dim. 129x100cm , 2 modula | kom | 1 | á | 0
c. Ukupna dimenzija stijene 2,81x100cm.
| mod.dim. 140,5x100cm , 2 modula | kom | 1 | á | 0
2.2. | Izrada, doprema i montaža aluminijske stijene sjevernog pročelja sa 2 odklopna prozora. i 6 fiksnih polja u sredini između prozora. ( otvaranja na van rotacijom oko gornje osi). Tip stakla 1, Prozori sa svim potrebnim okovom te dodatnim kovom sukladno dimenzijama. Sve ostalo prema općem opisu. - Fiksni mod.dim. 120x100cm , 6 modula - otklopni prozoii mod.dim. 1,20x100cm , kom 2 Ukupna dimenzija stijene 960 x 100 cm Obratiti pažnju na kompenzaciju dilatacija uslijed promjena topline. | kom | 1 | á | 0
2.3. | Izrada, doprema i montaža aluminijske stijene južnog pročelja dvorane (prizemlje) Tip stakla 2.. Stijena sa 2 otklopna prozora ( otvaranja na van rotacijom oko gornje osi) i 6 fiksnih polja u sredini između prozora. Prozori sa svim potrebnim okovom te dodatnim kovom sukladno dimenzijama. Sve ostalo prema općem opisu. - Fiksni mod.dim. 130x200cm , 6 modula - otklopni prozoii mod.dim. 130,75x200cm , kom 2 Ukupna dimenzija stijene 1050 x 200 cm Obratiti pažnju na kompenzaciju dilatacija uslijed promjena topline. | kom | 1 | á | 0
2.4. | Izrada, doprema i montaža aluminijske stijene južnog pročelja suterena Tip stakla 3.. Stijena sa 2 vratna krila i 7 fiksnih polja Vrata zaokrertna jednokrilna sa svim potrebnim okovom te dodatnim kovom sukladno dimenzijama. Sve ostalo prema općem opisu. - fiksni modol dim. 157,5x280cm , kom2 - fiksni modul dim. 195x280cm, kom 4 - fiksni modu dim. 92,5x280cm kom 2 - modul vrata dim 102,5x200cm ,vratno krilo 92,5x270cm , kom 2 Obratiti pažnju na kompenzaciju dilatacija uslijed promjena topline. Ukupna dimenzija stijene 14,80 x 280 cm | kom | 1 | á | 0
2.5. | Izrada, doprema i montaža aluminijske stijene pročelja sa 2 otklopna prozora (otvaranje na van rotacijom oko gornje osi) i 2 fiksna polja. Staklo br. 2. Prizemlje,jug,aneksa,stubište. Prozor sa svim potrebnim okovom te dodatnim kovom sukladno dimenzijama. Sve ostalo prema općem opisu - fiksni modul dim. 170x100cm , kom 3 - prozor modul dim. 170x100cm, kom 1 Obratiti pažnju na kompenzaciju dilatacija uslijed promjena topline. Ukupna dimenzija stijene 170 x 400cm | kom | 1 | á | 0
2.6. | Izrada, doprema i montaža aluminijske stijene pročelja sa 1 otklopnim prozorom (otvaranje na van rotacijom oko gornje osi) i 1 fiksnim poljem. Staklo br. 2. Prizemlje, jug, aneks uz stube.. Prozor sa svim potrebnim okovom te dodatnim kovom sukladno dimenzijama. Sve ostalo prema općem opisu. - fiksni modul dim. 170x100cm , kom 1 - prozor modul dim. 170x100cm, kom 1 Obratiti pažnju na kompenzaciju dilatacija uslijed promjena topline. Ukupna dimenzija stijene 170 x 200 cm | kom | 1 | á | 0
2.7. | Izrada. doprema i montaža unutarnjih dvostranih (lijevo-desno) klizno-sklapajućih (folding) vrata spremišta rekvizita i opreme uz ulazni hal dvorane. Tip sa 2+ 2krila ,dim.krila 70x220cm, dim okvira 70mm sa upuštenom donjom i gornjom vodilicom. Sve komplet sa sigurnosnom ček. bravom i ključem ostakljeno unutarnjim sigurnosnim laminiranim staklom LSG 6+14+6mm (26mm) po izboru. Sve po uputama proizvođača Ukupna dimenzija stijene 290 x 220 cm | kom | 1 | á | 0
2.8. | Izrada, doprema i montaža unutarnjih ostakljenih aluminijskih vrata sa fiksnim dijelom i fiksnim nadsvjetlom.Vrata sa svim potrebnim okovom te dodatnim okovom sukladno dimenzijama bravom i ključem. ostakljeno sigurnosnim laminiranim staklom LSG 2x6mm po izboru. Sve po uputama proizvođača. - staklena stijena i vrata : Rw=46dB Odabrano je antibakterijsko staklo ( Antibacterial glass) u izvedbi kao laminirano LSG kako slijedi: - IZO staklo:-vanjsko d=66,2mm sastavljeno od: - 6mm - bezbojno float staklo - 0,76 mm – PVB Sound Control- folija za zvučnu izolaciju - 6mm - bezbojno float staklo - međuprostor 22mm ispunjen zrakom - unutarnje staklo LSG 66.2mm sastavljeno od: - 6mm- bezbojno float staklo - 0,76 mm – PVB Sound Whitte- folija mliječno bijele boje - 6mm - bezbojno float staklo
| Vrata-krilo 91x220cm , nadsvjetlo 155x83cm. Ukupna dimenzija stijene 155 x 303cm | kom | 1 | á | 0
2.9. | Kao st.2.8. samo izrada, doprema i montaža unutarnjih ostakljenih aluminijskih vrata sa fiksnim dijelom i fiksnim nadsvjetlom.Vrata sa svim potrebnim okovom te dodatnim okovom sukladno dimenzijama bravom i ključem. ostakljeno sigurnosnim laminiranim staklom. Vrata-krilo 91x220cm , nadsvjetlo 103x83cm.(Dim. sa okvirom 103 x303cm) | kom | 2 | á | 0
2.10. | Kao st. 2.8. Izrada, doprema i montaža unutarnjih ostakljenih aluminijskih vrata sa fiksnim dijelom i fiksnim nadsvjetlom.Vrata sa svim potrebnim okovom te dodatnim okovom sukladno dimenzijama bravom i ključem. ostakljeno sigurnosnim laminiranim staklom po izboru. Sve po uputama proizvođača. Vrata-krilo 91x220cm , nadsvjetlo 103x78cm.(dim sa okvirom 103 x 298cm) | kom | 2 | á | 0
2.11. | Aluminijska stijena/vrata pročelja (izlaz/ulaz suteren) 1 fiksno polje sa jednokrilnim vratima. Protupožarna vrata EI 60. Izrada, doprema i montaža Vratna krila i dovratnik izvedeni su od tipskih profila u boji po izboru projektanta. Protuprovalna klasa RC-2, Uw≤1,47W/m2K. Otvaranje vrata prema van. Dimenzije vrata 91 x 220 cm ( fiksno nadsvjetlo h=78cm.) Umetanje vrata prema tipskom detalju spoja proizvođača. U cijeni obuhvatiti sav potreban okov kvaka, brava, prihvatnik i cilindar sa 3 ključa. Vratno krilo sa automatskim zatvaranjem. Ukupna dim. stijene 105x290cm. Sve komplet prema općem opisu. | kom | 2 | á | 0
2.12. | Aluminijska ostakljena stijena pročelja (izlaz/ulaz 1 kat Škola)) 2 fiksna polja sa jednokrilnim vratima. Protupožarna vrata EI 60. Izrada, doprema i montaža Vratna krila i dovratnik izvedeni su od tipskih profila ( kao Schucco ili jednakovrijedno) u boji po izboru projektanta. Otvaranje vrata prema van. Staklo SchuccoFlam 60 ili jednakovrijedno. Protuprovalna klasa RC-2, Uw≤1,47W/m2K. Dimenzije vrata 85 x 200 cm - fiksni dio 45x100 , staklo tip 1 - fiksni dio 162 x 100cm, staklo tip 1. Umetanje vrata prema tipskom detalju spoja proizvođača. U cijeni obuhvatiti sav potreban okov kvaka, brava, prihvatnik i cilindar sa 3 ključa. Vratno krilo sa automatskim zatvaranjem. Ukupna dim. stijene 207x200cm -sve prema shemi. Sve komplet prema općem opisu. | kom | 1 | á | 0
2.13. | Aluminijska ostakljena stijena/prozor pročelja (izlaz/ulaz 1 kat) fiksno polje/prozor izvedeni su od tipskih plastificiranih aluminijskih profila ( kao Schucco ili jednakovrijedno) u boji po izboru projektanta. Tip stakla 2. Izrada, doprema i montaža - fiksni dio/prozor 120x100cm vanjska - fiksni dio 260x100cm unutarnja Sve komplet prema općem opisu i shemi. U cijeni obuhvatiti sav potreban okov kvaka, brava, prihvatnik i cilindar sa 3 ključa. Vratno krilo sa automatskim zatvaranjem. | kom | 1 | á | 0
2.14. | Aluminijska stijena pročelja (izlaz/ulaz 1 kat) 2 fiksna polja sa jednokrilnim vratima. Tip stakla 2. Izrada, doprema i montaža Vratna krila i dovratnik izvedeni su od tipskih plastificiranih aluminijskih profila ( kao Schucco ili jednakovrijedno) u boji po izboru projektanta Dimenzije vrata 91 x 200 cm - fiksni dio nadsvjetlo 405x170 - fiksni dio 298 x 200cm Umetanje vrata prema tipskom detalju spoja proizvođača. U cijeni obuhvatiti sav potreban okov kvaka, brava, prihvatnik i cilindar sa 3 ključa. Vratno krilo sa automatskim zatvaranjem. Obratiti pažnju na kompenzaciju dilatacija uslijed promjena topline. Ukupna dim. stijene 405x375cm -sve prema shemi. Sve komplet prema općem opisu i shemi. | kom | 1 | á | 0
2.15. | Aluminijska unutarnja protupožarna stijena izlaz/ulaz hala dvorane) s dvokrilnim protupožarnim vratima i fiksnim nadsvjetlom. Izrada, doprema i montaža Vratna krila i dovratnik i cijela stijena izvedeni su od tipskih profila u boji po izboru projektanta. Otvaranje vrata prema van. Dimenzije vratnog krila 2x 110 x 240 cm . - fiksni dio nadsvjetlo 65x257cm ,vratno krilo sa automatskim zatvaranjem Dim. cijele stijene 257 x 305cm U cijeni obuhvatiti sav potreban okov kvaka, brava, prihvatnik i cilindar sa 3 ključa. Umetanje vrata prema tipskom detalju spoja proizvođača. Sve komplet. | kom | 1 | á | 0
2.16. | Slično kao st. 2.15. aluminijska unutarnja protupožarna stijena (izlaz/ulaz hodnik škole u prizemlju) s jednokrilnim protupožarnim vratima i fiksnim nadsvjetlom i 2 bočna fiksna dijela. Vratno krilo i dovratnik i cijela stijena izvedeni su od tipskih profila u boji po izboru projektanta. Otvaranje vrata prema van. Dimenzije vratnog krila 110 x 240 cm .Vratno krilo sa automatskim zatvaranjem. - fiksni dio nadsvjetlo 65x215cm - bočni fiksni dijelovi 52x240cm Dim. cijele stijene 215 x 305cm U cijeni obuhvatiti sav potreban okov kvaka, brava, prihvatnik i cilindar sa 3 ključa. Umetanje vrata prema tipskom detalju spoja proizvođača. Sve komplet. | kom | 1 | á | 0
2.17. | Aluminijska unutarnja stijena (izlaz/ulaz dvorane I škole) s dvokrilnim protupožarnim vratima i fiksnim nadsvjetlom. Izrada, doprema i montaža Vratna krila i dovratnik i cijela stijena izvedeni su od tipskih plastificiranih aluminijskih profila u boji po izboru projektanta. Otvaranje vrata prema van. Dimenzije vratnog krila 2x 110 x 240 cm . Vratna krila sa automatskim zatvaranjem.. - fiksni dio nadsvjetlo 65x300cm ,vratno krilo sa automatskim zatvaranjem Dim. cijele stijene 300 x 305cm. U cijeni obuhvatiti sav potreban okov kvaka, brava, prihvatnik i cilindar sa 3 ključa. Umetanje vrata prema tipskom detalju spoja proizvođača. Sve komplet. | kom | 1 | á | 0
2.18. | Izrada, doprema i montaža fiksnog ostakljenog otvora svjetlarnika (hall - ulaz u dvoranu) aluminijskih profila (vatrootpornost sustava EI60) u boji po izboru projektanta. Staklo EI60, ≤1,47W/m2K, protuprovalna klasa RC-2. ili jednakovrijedno Svijetli otvor (gornja strana) 120x120cm, monierke/.holkeri d=15.cm, h=50cm. Hidroizolacija i arm. beton posebno obračunati. Stavka uključuje vatrootpornu termoizolaciju mineralna vuna A1,s-1-d0, d=15cm i opšav Alu limom (kao panel pročelja ,glatki, Kingspan d=0,6mm ili jednakovrijedan) komplet sa vodotijesnom izvedbom spoja sa ostakljenim otvorom. Prema detalju odabranog proizvođača ostakljenja pročelja. | kom | 1 | á | 0
SEKCIJSKA KLIZNA SKLOPIVA STIJENA ( ručno otvaranje/zatvaranje)
2.19. | Dobava i montaža horizontalno sklopive sekcijske staklene stijene (intergrirano ISO staklo Tip 2) u suterenu po obodu prostora za tjelesni odgoj na otvorenom . Sve komplet po detalju i putama ponuđača. Svijetla visina otvora 2,75 m. Vodilice u stropu i podu prema usvojenom detalju. Dva simetrična dijela koje se otvaraju prvi na lijevo a drugi na desno od sredine prostora. Dim. jedne sekcije 12,60 x 2,75m. Dim. 2 sekcije 12,60 x 2,75m.+ 12,60 x 2,75m. Sve komplet sa okovom ,bravom, ključevima i dr. m1 12,60+12,60 m2 34,65+34,65 | kom | 2 | á | 0
2. | UKUPNO VANJSKA ALU. BRAVARIJA, STAKLENE STIJENE, PROZORI I VRATA |  |  |  | 0
3. | PREGRADNE STIJENE IZ GIPSKARTONSKIH PLOČA
3.1. | Dobava , izrada I postava pregradnog zida debljine 10 cm, i dvostruke obloge gipskartonskim pločama 2 x 12,5 mm ,uložak min. vune 40mm, F-90 , Rw 67 dB. Sve komplet ,pojačana nosiva konstrukcija ( vis.Hsv. do 3,40m) s dovratnicima koji su posebno obračunati u stolarskim radovima uz stavke vrata.
| a. zidovi | m2 | 55 | á | 0
| b. zid- sekcija ugrađena unutar špalete post. prozora Doma u prostoru aneksa | m2 | 12 | á | 0
3.2. | Dobava, izrada i postava pregradnog zida debljine 10 cm jednostruke konstrukcije (nosač 50mm) i vanjske obloge iz ploča s jezgrom od cementa i dodatnim tvarima te s površinskim slojem od staklenih vlakana na licu i naličju ploče debljine 2x 12,5mm u postojeće otvore prozora doma (unutar aneksa) i gk akustičnim pločama 2 x 12,5 mm ,uložak min. vune 60mm. Sve komplet ,pojačana nosiva konstrukcija ( vis.Hsv. do 2,20m) Ugradnja u špalete postojećih prozorskih otvora.
| a. vel. 4,24 kom 2,75 | m2 | 11.55 | á | 0
| b. vel. 5,3 kom 4,75 | m2 | 25.8 | á | 0
| c. vel. 4,24 kom 3 | m2 | 12.72 | á | 0
Kako je ovo zatvaranje prozora doma izvan zgade dvorane , na otvorenom cijenu uračunati dodatak za brtvljene po opsegu prozora i finalnu obradu cement ploče fasadnom bojom uz pripremu podloge ploče.
3.3. | Dobava , izrada i postava pregradnog zida debljine 15,0 cm s jednostrukom metalnom konstrukcijom (nosač 100mm) i dvostrukom oblogom akustičnim gipskartonskim pločama 2 x 12,5 mm, uložak mineralne vune min.8cm. Doplatak za ojačanja za sanitarnu opremu i uređaje prema mjestu primjene. Sve komplet s dovratnicima koji su obračunati u stolarskim radovima uz stavke. | m2 | 71 | á | 0
3.4. | Dobava , izrada i postava pregradnog instalacijskog zida debljine 22,0 cm s dvostrukom metalnom konstrukcijom (nosači 2 x 75mm) i dvostrukom oblogom vodootpornim gipskartonskim pločama 2 x 12,5 mm, uložak mineralne vune min.8cm, F-90, Rw= 69dB. H=3,35m. Sve komplet sa elementima za montažu sanitarnih uređaja. | m2 | 12.5 | á | 0
Opaska : vrijedi za stavke grupe 3.3 U ovoj grupi radova treba jediničnim cijenama pridodati , povećanje cijena zbog niza ojačanja , profila, spojeva i dr. a sve vezano za montažu sanitarnih uređaja , opreme i dijela instalacija i sl. i posebno zbog sanitarne opreme za hendikepirane osobe.
3.5. | Dobava , izrada i postava obložnog zida uz postojeći zid u suterenu i prizemlju aneksa debljine 7.5 cm jednostruke konstrukcije (nosač 50mm ) i jednostruke obloge cementnim pločama 2 x 12,5 mm ,uložak min. vune 40mm.. Sve komplet , pojačana nosiva konstrukcija | m2 | 126 | á | 0
LAKE MODULARNE PREGRADNE KOMPONIBILNE STIJENE NA LINIJI SPOJA DVORANE I ANEKSA
3.6. | Dobava izrada i postava pregradne stijene između dvorane i aneksa prizemlja po cijeloj dužini Osnovno nosivi elementi podkonstukcije uz vrata su cjevasti čelični vertikalni i horizontalni profili kao kod podkonstrukcije pročelja iz čelika S 235 dim 100x100x3mm. Između su interpolirani alu nosači na razmaku 40cm. Sustav d=15cmje obostrano obložen tvrdim gipskartonskim pločama 2 x12,5mm, uložak min.vune 8cm vatrootpornost F-90.
| a. Dobava, izrada i postava obloga pregradne stijena prema strani aneksa sa HPL pločama 18mm u boji po izboru. Postava vijcima ili dr. po izboru i uputama proizvođača | m2 | 51 | á | 0
| b. Dobava, izrada i postava obloga sa unutarnje strane prema igralištu dvorane. Akustični perforirani drveni paneli- lice panela industrijski finalizirano dostupno u bojama drva po izboru, ili jednakovrijedno. Paneli su UV otporni. Postava horizontalno na CW vertikalne nosače razmaka L≤ 40cm). preko diamant ploča Dim .panela 2,40x0,576x 1,6m razmak između panela –fuga- 7mm.(Akustička klasa C - Perforirani panel sa izolacijom). Postava na skrivene pričvrsne spojnice crnim vijcima(clips) na CW nosačima postavljene vertikalno na kutevima panela tako da prihvaćaju montirani i slijedeći panel. Podložna gipskartonska ploča obojana u boji i tonu po izboru kao u st.5.5. | m2 | 32 | á | 0
3.7. | Slično kao st. b. samo dobava, izrada i postava obloga arm.bet. zidova prema igralištu dvorane. Akustični perforirani drveni paneli- lice panela industrijski finalizirano dostupno u bojama drva po izboru, ili jednakovrijedno. Paneli su UV otporni. Postava horizontalno na vertikalno ostavljene spojnice (clips) na potrebnom razmaku prema mjeri .panela (max. 2,40x0,576x1,6m.) Razmak između panela –fuga- 7mm. (Akustička klasa C –P erforirani panel sa izolacijom).Prije panela postavlja se na betonsku plohu iza panela kompaktni filc debljine do3cm u boji po izboru. Postava panela na skrivene pričvrsne spojnice vijcima u boji podloge(clips) postavljene vertikalno na kutevima panela tako da prihvaćaju montirani i slijedeći panel. Podložna gipskartonska ploča obojana u boji i tonu po izboru. | m2 | 160 | á | 0
3. | UKUPNO PREGRADNE STIJENE IZ GIPSKARTONSKIH PLOČA |  |  |  | 0
4. | ZAVRŠNE OBLOGE PODOVA
4.1. | Priprema podloge strojno kugličnim sačmarenjem, brušenjem ili frezanjem. Priprema se izvodi zbog odstranjivanja loših površinskih dijelova sa komplet čišćenjem, usiavanjem, a sve zbog potrebne prionjivosti podne obloge na podlogu ( vlačna čvrstoća 1,5N/mm) | m2 | 920 | á | 0
4.1. | Dobava i ugradnja višenamjenske sportske monolitne bešavne i elastične podne obloge na bazi poliuretanskih smola i reciklirane gumene trake prosjećne debljine 11 mm u skladu s eurospkim standardom za sportske podove EN 14904 (kategorija P1) ili jednakovrijedno _____________. Pod mora zadovoljavati sljedeće zahtjeve: točkasta elastičnost klasifikacije P1 srednja mehanička otpornost 25N/mm odbojnost lopte 98% (EN 12235 ili jednakovrijedno _________________) odsjaj površine 3% (EN 2813 ili jednakovrijedno _________________ ) otpornost na habanje 150 mg (EN ISO 2183 ili jednakovrijedno _________________ ) protukliznost UV stabilnost lako održavanje apsorbiranje udarne buke do 20 dB (EN 14808 ili jednakovrijedno _________________)
| a. pod dvorane | m2 | 418 | á | 0
| b. linije borilišta | m2 | 176 | á | 0
4.2. | Dobava materijala i ugradnja elastične podne obloge vanjskog natkrivenog prostora u suterenu, na bazi poliuretanskih smola i reciklirane gumene trake prosječne debljine 5 mm koji se sastoji od ljepila ispod trake od gumenih agregata debljine 4 mm, kao brtvenog i nosivog sloja, te završnog UV stabilnog laka. Podna obloga mora zadovoljavati sljedeće zahtjeve: - srednja mehanička otpornost - protukliznost - vodonepropusnost - lako održavanje - amortiziranje udarne buke Nijansa boje poda u dogovoru s investitorom i projektantom. Klasa gorivosti Bfl-s1. | m2 | 90 | á | 0
4.3. | Isto kao st. 4.2. samo dobava i postava završne podne obloge VANJSKOG prostora POSTOJEĆEG IGRALIŠTA sa svim slojevima sustava prema uputama proizvođača. Stavka uključuje i izradu linija d=10cm sportskih borilišta košarke u boji po izboru | m2 | 98 | á | 0
4.4. | Dobava i postava završne obloge poda zone aneksa u prizemlju epoksidnim kompozitnim sustavom debljine sloja 6-7mm. Protuklizinost R-10 prema din 51130,Klasa gorivosti Bfl,s-1 prema EN 13505-1., Tvrdoća Shore A 62 - Presjek sistema: - ljepilo - gumena obloga - brtveni sloj - osnovni sloj - Posip –opcionalno_ coloured flakes Završni sloj lak.
| a. prizemlje, svi prostori aneksa osim spremišta rekvizita | m2 | 80 | á | 0
| b. suteren, hall, kabinet, hodnici | m2 | 108 | á | 0
| c. Ulazna rampa i predprostor – ulaz dvorane i škole | m2 | 50 | á | 0
4.5. | Slično kao st. 4.4. samo dobava i postava završne obloge poda zone svlačionica, tuševa i wc-a suterena te spremišta čistačica epoksidnim kompozitnim sustavom kao debljine sloja 4-6mm. Sve komplet sa pripremom podloge i izvedbom spoja sokla na vertikalne zidne plohe – po uputama proizvođača.
| a. suteren | m2 | 120 | á | 0
4.6. | Izvedba spojeva poda praonica ,wc-a i garderoba u suterenu sa elementima odvodnje (slivnici, i dr.) te posebno izvedbe sokla
| a. spojevi sa elementima odvodnje | m1 | 10 | á | 0
| b. sokl-spojevi sa zidnim plohama | m1 | 67 | á | 0
4.7. | Osto kao st. 4.5. samo dobava i postava završne obloge poda prostora za rekvizite u aneksu dvorane- prizemlje. | m2 | 34 | á | 0
Obrada glavnih stuba 1(uz južno pročelje) i 2 (uz ul. hall ) - kamene ploče
4.8. | Dobava, izrada i postava lijepljenjem kamenih ploča (d=3cm) nastupa stuba 1-uz južno pročelje ( Prema mjerama uzetim na licu mjesta) s polirano zaobljenim rubovima i trakama protiv klizanja . Kamen granit I klase po izboru. Širina obloge kraka 1.21m kam. obloga stuba šir. 33cm Sve prema shemi i detalju U cijenu uključiti i složenost podesta. | m2 | 6.48 | á | 0
4.9. | Sve isto samo međupodest | m2 | 2.72 | á | 0
4.10. | Dobava, izrada i postava lijepljenjem čela stuba kamenim pločama kao u st. 4.8. samo d = 2,5 cm,vis.0,1438 m. | m2 | 3.82 | á | 0
4.11. | Dobava, izrada i postava kamenih ploča (d=3cm) nastupa stuba 2- uz hall dvorane ( Prema mjerama uzetim na licu mjesta) s polirano zaobljenim rubovima i trakama protiv klizanja . Kamen granit I klase po izbor. Širina obloge kraka 1.21m i 1,22m Sve prema shemi i detalju U cijenu uključiti i složenost kod podesta.
| a. krak 1,22m – kam. obloga stuba šir. 33cm | m2 | 6.5 | á | 0
4.12. | Sve isto samo međupodest stubišta 2. | m2 | 3.05 | á | 0
4.13. | Dobava, izrada i postava čela stuba kamenim pločama kao u st. 4.3.1. samo d = 2,5 cm,vis.0,1438 m. | m2 | 3.68 | á | 0
4.14. | Dobava, izrada i postava sokla stuba 1 i stuba 2 kamenim pločama kao u st. 4.3.1. samo d = 1 cm,vis. linija slijedi kosinu kraka šir. 21,5cm. Sokl iz trapeznih komada po 1 za stepenicu površine 0,1m2.Polaganje lijepljenjem na prvu knauf ploču 12,5mm dok je druga knauf ploča d=12,5mm izrezana po kosini točno za ulaganje sokla. Kod podesta linija sokla prati ravninu podesta i kosinu kraka.
| m2 2,81 (1)+4,30(2)=7,11 | m2 | 7.11 | á | 0
4. | UKUPNO ZAVRŠNE OBLOGE PODOVA |  |  |  | 0
5. | BRAVARSKI RADOVI
5.1. | Dobava izrada i postava rukohvata D=42mm stubišta 2 izrađenog iz Inox cijevi komplet sa ogradom iz inox cijevi D=20mmpostavljeno horizntalno i vert. nosačima koji su sidreni u arm. bet. bočno. Sve komplet prema shemi i detalju. D20is. Ograde 100cm. Dostaviti na pregled i izbor u skladu s TU i OU
| a. ograda komplet | m1 | 3.9 | á | 0
| b. samo rukohvat u nastavku | m1 | 1.8 | á | 0
5.2. | Dobava, izrada i postava ograde stuba 1 (gl. Stube) iz sigurnosnog laminiranog stakla LSG bočno sidreno kao konzola u arm. bet. krak stubišta. Stavka uključuje i rukohvat iz inox ci-jevi D=42mm. Sve komplet .Dostaviti na pregled i izbor u skladu s TU i OU.
| a. staklo sigurnosno LSG 1+1cm | m1 | 8.7 | á | 0
| b. Rukohvat | m1 | 7 | á | 0
5. | UKUPNO BRAVARSKI RADOVI |  |  |  | 0
6. | ZAVRŠNE OBRADE UNUTARNJIH ZIDOVA
Keramika
6.1. | Dobava i postava keramičkih zidnih pločica Ia klase ljepljenjem, u tehnici fuga na fugu tako da fuge prate fuge poda. Izvedba vodotijesno bez naglašenih fuga. Oblaganje do pod strop u prostorima sanitarija invalida, kabinet 1 ( prizemlje) i kabinet 2 suteren. Cijene keramičkih pločica do 140,00kn/m2. Spojevi – fuge zidnih ploha sa podom i međusobno obvezno silikonirani odgovarajućim elastoplastičnim silikonom. Tip, boja i uzorak po izboru arhitekta. | m2 | 90 | á | 0
6.2. | Dobava i postava keramičkih zidnih pločica Ia klase lijepljenjem, građevinskim ljepilom u tehnici fuga na fugu tako da fuge prate fuge poda. Izvedba vodotijesno bez naglašenih fuga. Oblaganje do pod strop u prostorima sanitarija ,garderoba ,praonica i spremišta u suterenu Cijene keramičkih pločica do 140,00kn/m2. Spojevi – fuge zidnih ploha sa podom i međusobno obvezno silikonirani odgovarajućim elastoplastičnim silikonom. Tip, boja i uzorak po izboru arhitekta. | m2 | 288 | á | 0
Bojanja - unutarnji prostori
6.3. | Dobava , priprema podloge i premaz betonskih vidljivih ploha sustavom boja u postupku koji obuhvaća : glet , impregnaciju i finalni premaz. Tražena svojstva : visoka otpornost , otpornost na pranje i dezinfekcijska sredstva i dr. Priprema podloge po uputama proizvođača: Uključivo glet i univerzalno grundiranje.Sve komplet prema uputama proizvođača. Boja i ton i dr. po izboru arhitekta. | m2 | 210 | á | 0
6.4. | Obrada vidljivih betonskih ploha u dvorani ( stupovi ) zidovi u prostorima , bočne strane, podgledi stubišnih krakova i podesta
| a. Završno bojanje vidljivih betonskih ploha -stupovi dvorane i uzd.greda uz aneks boja i ton po izboru. | m2 | 90 | á | 0
| b. Završno bojanje konzolnih i čeone grede dvorane | m2 | 29 | á | 0
| c. Bojanje betonskih zidova prizemlja i suterena, boja i ton po izboru. | m2 | 260 | á | 0
| d. Bojanje betonskih ploha , stube 1 i 2 i podzida (Podgled i bočne strane) | m2 | 24 | á | 0
6.4. | Dobava materijala, gletanje i ličenje zidova iz gipskartonskih ploča: 2 x gletanje + 2 x završni premaz. | m2 | 245 | á | 0
6. | UKUPNO ZAVRŠNE OBRADE UNUTARNJIH ZIDOVA |  |  |  | 0
7. | ZAVRŠNE OBRADE STROPOVA
Bojanje betonskih stropnih ploha
7.1. | Dobava , priprema podloge i premaz betonskih stropnih ploha u strojarnici i spremištu; postupak obuhvaća : glet , impregnaciju i finalni premaz. Tražena svojstva : visoka otpornost , otpornost na pranje i dezinfekcijska sredstva i dr. Traže se za kategorije cijene visoka srednja klasa kvalitete premaza. Priprema podloge po uputama proizvođača: Uključivo glet i univerzalno grundiranje. Boja i ton po izboru. | m2 | 48 | á | 0
7.2. | Dobava materijala, gletanje i ličenje stropova iz gipskartonskih ploča: 2 x gletanje + 2 x završni premaz. | m2 | 670 | á | 0
7. | UKUPNO ZAVRŠNE OBRADE STROPOVA |  |  |  | 0
8. | SPUŠTENI / OVJEŠENI STROPOVI
8.1. | Dobava, izrada i postava spuštenog/ovješenog stropa kao sa podkonstrucijom. Postava spuštenog stropa sa skrivenom podkonstrukcijom. Vel ploča 60x60 (60x120)cm u svim prostorima aneksa prizemlja a u suterenu oba halla, kabinet 2 wc i tuš kabineta te spremište uz stroj. jug te hodnicima ,svlačionicamai wc_ima Postava na pod-konstrukciju u svim prostorima suterena i aneksa prizemlja Način polaganja, tip, uzorak i dr. po izboru arhitekta. | m2 | 268 | á | 0
8.2. | Dobava, izrada i postava spuštenog/ovješenog stropa dvorane sa podkonstrucijom. Postava spuštenog stropa sa skrivenom podkonstrukcijom u dvorani ( h= 7,70 m). Jednostruke ploče, d=1,25 - 2,0 cm. Način polaganja, tip, uzorak i dr. po izboru arhitekta.
| - glatke gipskartonske ploče | m2 | 220 | á
| - perforirane akustične gipskartonske ploče | m2 | 200 | á
8.3. | Izrada tipskih revizijskih otvora u spuštenom stropu, dimenzija 60x60 cm. | kom | 18 | á | 0
8. | UKUPNO SPUŠTENI / OVJEŠENI STROPOVI |  |  |  | 0

## C inst REK
C. | INSTALACIJE
C.1. | HIDROINSTALACIJE |  |  | kn | 0
C.2. | ELEKTROINSTALACIJE |  |  | kn | 0
C.2.A. | ELEKTROINSTALACIJA ZGRADE | kn | 0
C.2.B. | INSTALACIJA VATRODOJAVE | kn | 0
C4. | STROJARSKE INSTALACIJE |  |  | kn | 0
C.3.A. | INSTALACIJA VENTILACIJE | kn | 0
C.3.B. | PODNO GRIJANJE | kn | 0
C.3.C. | INSTALACIJA VENTILOKONVEKTORA | kn | 0
C.3.D. | TERMOTEHNIČKI TOPLINSKI BLOK | kn | 0
C. | UKUPNO |  |  | kn | 0

## C1. hidro
C.1. | HIDROINSTALACIJE
REKAPITULACIJA
1. | ZEMLJANI I GRAĐEVINSKI RADOVI |  |  |  |  | 0
2. | INSTALACIJA VODOVODA |  |  |  |  | 0
3. | INSTALACIJA KANALIZACIJE |  |  |  |  | 0
4. | SANITARNI PRIBOR I UREĐAJI |  |  |  |  | 0
5. | ODVODNJA KROVNIH OBORINSKIH VODA |  |  |  |  | 0
| HIDROINSTALACIJE, UKUPNO |  |  |  | kn | 0
1. | ZEMLJANI I GRAĐEVINSKI RADOVI
1.1. | Utvrđivanje položaja i dubina postojećih instalacija hladne vode, protupožarne vode i kanalizacije u dijelu psotojećeg ulaza u objket na temelju dostupnih podataka, detekcijom ili iskopom kontrolnih prokopa kako bi se napravila priprema za spoj hidroinstalacija dogradnje. Obuhvača se rad na pažljivom ručnom iskopu probnih šliceva na mjestima koje odredi (odobri) nadzorni inženjer radi utvrđivanja položaja (visinski i tlocrtno) pojedinih instalacija kao i sav potreban odvoz. Uračunati sav potreban materijal i rad. Iskope ograditi i osigurati po trenutno važećim propisima zaštite na radu. | kompl | 1 | á | kn | 0
1.2. | Trasiranje kanala za polaganje temeljnih instalacija kanalizacije i vodovoda do predviđenih mjesta priklječenja. Nanošenje visina ( kota ) prem utvrđenom stanju prilikom izvođenja radova. | kompl | 1 | á | kn | 0
1.3. | Iskop rova za polaganje vodovodnih i kanalizacijskih cijevi, revizijskih okna, slivnika. Iskop se vrši u terenu bez obzira na kategoriju sa odbacivanjem zemlje na min 1 m od ruba rova. U stavku je uračunat odvoz neiskorištenog materijala na deponij udaljen do 10 km. Obračun po m3 iskopa u zbijenom tanju. | m3 | 120 | á | kn | 0
1.4. | Iskop terena za upojni bunar. Iskop se vrši u terenu bez obzira na kategoriju sa odbacivanjem zemlje na min 1 m od ruba rova. Obračun po m3 iskopa u zbijenom stanju. | m3 | 40 | á | kn | 0
1.5. | Dobava, doprema, polaganje i fino planiranje pijeska u nagibu, u sloju od 10 cm, za polaganje cijevi. Nakon što su vodovodne i kanalizacijske cijevi ispitane zasipavaju se pijeskom u sloju od 10 cm iznad tjemena cijevi. | m3 | 52 | á | kn | 0
1.6. | Zatrpavanje rovova zemljom iz iskopa nakon što su položene i ispitane cijevi na vodonepropusnost, i zasipane pijeskom. Zatrpavanje se vrši u slojevima od po 30 cm uz prethodno nabijanje. Prvi sloj nasipa zemljom ne smije zadržavati kamne ili neki drugi grubi materijal, ostali slojevi zatrpavaju se preostalom zemljom iz iskopa. | m3 | 23 | á | kn | 0
1.7. | Utovar, odvoz i odlaganje preostale zemlje od iskopa na deponij udaljenosti do 10 kn. | m3 | 23 | á | kn | 0
1.8. | Izrada kanala i posteljice za ugradnju drenažnih cijevi temeljnog sloja. U iskopanih šest kanala dim 60x60-80 cm, na dno kanala, na koti -7,05, položiti sloj finog pijeska debljine 10 cm, u širini od 60 cm. | m1 | 120 | á | kn | 0
1.9. | Dobava, doprema i ugradnja perforiranih cijevi od polietilana, promjera Ø 200. Cijevi se polažu na u iskopane kanale i pripremljenu posteljicu, s padom od 0,75%. Uključen sav spojni i brtveni materijal. Obračun po m ukupno ugrađene cijevi. | m1 | 120 | á | kn | 0
1.10. | Izvedba revizijskog okna iz vodonepropusnog betona klase C30/37 u glatkoj oplati, klase vodonepropusnosti VDP 2. Površine dva i kinete obraditi cementnim mortom do crnog sjaja, rubovi kineta moraju biti zaobljeni. Penjalice su iz betonskog željeza fi 20 mm. Zemljani radovi obračunavaju se posebno, svi ostali radovi, potreban materijal, izrada i montaža armature, sadržani su u jedničnoj cijeni okna, sve komplet gotovo. Obračun po komadu izvedenog okna, uključivo i penjalice za okno dubine preko 100 cm.
| okno svijetlih dimenzija 80x80 cm s ljevanoželjeznim poklopcem veličine 60x60 cm, nosivosti 50 kN. - do 400 cm svijetle dubine | kom | 3 | á | kn | 0
| okno svijetlih dimenzija 60x60 cm s plinotijesnim poklopcem aluminijskim poklopcem veličine 60x60 cm, nosivosti 50 kN, za ugradnju poda. - do 100 cm svijetle dubine | kom | 2 | á | kn | 0
| okno svijetlih dimenzija 155x105, dubine do 100 cm, za ugradnju crpne stanice. Okno bez poklopca. | kom | 1 | á | kn | 0
1.11. | Dobava materijala i izrada armirano betonskog slivničkog okna u vodonepropusnom betonu C25/30, uz dobavu, izradu i korištenje odgovarajuće oplate, pripremu podloge i izvedbu podložne ploče od mršavog betona debljine 10 cm. Slivničko okno izraditi od BC Ø50 sa vanjskom oblogom od armiranog betona debljine 15 cm, armiranog mrežom Q-133, sa završnom gornjom pločom izrađenom od betona C25/30, sa ugrađenom standardnom slivničkom rešetkom predviđenom za opterećenje 250 kN i vodotijesnim uvodnicama. Prosječna dubina slivničkog okna iznosi 2,4 m. slivničko okno veličine Ø 50 / 16 cm, vanjske mjere Ø 82 × 240 cm prosječne visine Oznake S1 i S2 | kom | 2 | á | kn | 0
1.12. | Betoniranje upojnog bunara svijetlih dimenzija otvora 150x400x150 sa betonom C25/30 sa potrebnom oplatom. Unutrašnja strana okna izvodi se sa glatkom - blažuj oplatom. U cijenu je uključeno betoniranje stijenke bunara oko cijevi nakon montaže, izrada rupa na zidovima bunara promjera fi75 te dobava i ugradnja penjalica. Debljina stijenke bunara je 20 cm, debljina gornje ploče 15 cm sa svijetlim otvorom dimenzija 60x60 cm za poklopac. Na zidovima bunara moraju se izbušiti 3 rupe na m2 zida. Stavka predviđa i dobavu, dopremu, sječenje i ugradnju armature Q335 obostrano u zidove te ploču bunara. Stavkom je predviđena i dobava, doprema i ugradnja lijevano željeznog poklopca dimenzija 600x600mm klase B125. Stavka obuhvaća sav potreban rad, alat i materijal za kompletnu izvedbu stavke. Obračun po komadu komplet izvedenog upojnog bunara u funkciji. | kom | 2 | á | kn | 0
1.13. | Dobava i montaža kanala za linijsku odvodnju (Šlic-kanal) bez zaštitnog metalnog ruba. Kanal je izrađen iz polymerbetona građevinske visine 130 - 230 mm. Svijetla širina kanala je 100 mm, građevinska širina 130 mm, građevinska dužina 100 cm. Rešetka u obliku raspora izvedena od nehrđajućeg čelika sa širinom raspora 15 mm, ukupne visine 10 cm s položajem raspora na sredini kanalice. Kanal se izvodi, prema detalju polaganjem na betonsku podlogu marke C 20/25 debljine sloja 15 cm, a kanal je potrebno bočno založiti betonom. Gornji rub raspora rešetke se izvodi u razini 2 mm ispod kote gotovog opločenja okolne površine. Na svakoj dionici se obavezno ugrađuje revizijski element za čišćenje kanala, građevinske duljine 50 cm, sa mogućnošću podizanja poklopca. U cijenu uključiti sav potreban rad, pribor i materijal za montažu kanala, sve komplet gotovo i montirano do potpune funkcionalnosti prema uputstvu proizvođača. Obračun po m duž. izvedenog kanala. | m | 12.5 | á | kn | 0
1. | ZEMLJANI I GRAĐEVINSKI RADOVI , UKUPNO |  |  |  | kn | 0
2. | INSTALACIJA VODOVODA
2.1. | Dobava, doprema i montaža PP-R vodovodnih cijevi za hladnu i toplu vodu u građevini. U cijenu uračunati sav potreban sitni pribor, spojni materijal i fazonske komade, kao i sav potreban materijal i pribor za montažu cijevi s pričvršćenjem, ovisno o mjestu montaže (kuke, konzole, ovjesi i slično). Cijevi je potrebno izolirati s gotovim termoizolacijskim cijevima i trakama tipa "Armstrong-Tubolit SG" ili s jednakovrijednim proizvodom _______________, s debljinom stijenke od 3 mm. Napomena: oznak DN znači unutarnji promjer cijevi.
| DN15 | m1 | 102 | á | kn | 0
| DN 20 | m1 | 48 | á | kn | 0
| DN 25 | m1 | 45 | á | kn | 0
| DN 32 | m1 | 68 | á | kn | 0
2.2. | Dobava i montaža pocinčane čelične vodovodne cijevi za protupožarnu vodu u građevini, za radni tlak PN 10 bara. U cijenu uračunati sav potreban sitni pribor, fazonski elementi, ventili, spojni materijal i pribor za montažu cijevi s pričvrščenjem, ovisno o mjestu montaže (kuke, konzole, ovjesi i slično).
| DN50 | m1 | 22 | á | kn | 0
| DN65 | m1 | 15 | á | kn | 0
2.4. | Dobava, prijenos i ugradba požarnih zidnih hidranata vel. ormarića: 500x500x140, (VxŠxD m). U stavku je uključen: - ormarić. - ventil kuglasti Ms 2" sa stabilnom spojnicom (Al) Ø52. - okretni nastavak Ms 2". - mlaznica Ø52 Al sa zasunom. Sva opremu kojom je opremljen ormaric mora imati odgovarajuće valjane certifikate. Poziciju ormarića u smislu uzidnog ili nazidnog uskladiti sa izvedbenim arhitektonskim projektom. Obračun po komadu kompletno montiranog i opremljenog hidranta, sve do potpune funkcionalnosti. Zidni hidranti, te pripadajuća oprema uz isti potrebno je predvidjeti prema normi HRN EN 671-1 ili HRN EN 671-2 ili jednakovrijedno ___________________.
| - tlačna cijev Ø52 dužine 20m sa spojnicama. | kom | 4 | á | kn | 0
2.5. | Ispitivanje unutarnje vodovodne mreže pod talakom od 10 bara.
| sanitarna voda | m1 | 263 | á | kn | 0
| protupožarna voda | m1 | 37 | á | kn | 0
2.6. | Dezinfekcija kompletne sanitarne vodovodne mreže sredstvom za dezinfikaciju. | m1 | 263 | á | kn | 0
2.7. | Ispitivanje vode iz najudaljenijeg ispusta radi utvrđivanja kvalitete, koja mora biti zdrava za piće sa svim propisanim karakteristikama. Ispitivanje vrši nadležna medicinska ustanova koja daje i odgovarajući atest. | kompl | 1 | á | kn | 0
2.8. | Ispitivanje funkcionalnosti hidranata od strane ovlaštene osobe. | kompl | 4 | á | kn | 0
2.9. | Spajanje izvedene instalacije vode na postojeću instalaciju vode. U cijenu uračunati sav potreban sitni pribor, spojni materijal i pribor za montažu s pričvršćenjem.
| hladna voda | kompl | 1 | á | kn | 0
| protupožarna voda | kompl | 1 | á | kn | 0
2.10. | Spajanje izvedene instalacije tople i recirkulacijske vode na spremnik tople vode u kotlovnici. Sve prema projektu strojarskih instalacija. | koml | 1 | á | kn | 0
2. | INSTALACIJA VODOVODA (1.1.-1.5.), UKUPNO |  |  |  | kn | 0
3. | INSTALACIJA KANALIZACIJE
3.1. | Nabava i doprema PVC kanalizacijskih cijevi obodne krutosti SN8, na gradilište s istovarom u kanalizacijski rov, privremeno odlagalište ili skladištenje, razvod duž trase, spuštanje u rov i ugradnja. U jediničnu cijenu uključen je sav rad, dodatni materijal i pribor potreban za potpunu propisanu ugradnju i spajanje kanalizacijskih cijevi kao i svi fazonski komadi.
| DN200 | m1 | 12 | á | kn | 0
| DN160 | m1 | 34 | á | kn | 0
| DN125 | m1 | 9 | á | kn | 0
3.2. | Nabava i doprema PVC kanalizacijskih cijevi obodne krutosti SN4, na gradilište s istovarom u kanalizacijski rov, privremeno odlagalište ili skladištenje, razvod duž trase, spuštanje u rov i ugradnja. U jediničnu cijenu uključen je sav rad, dodatni materijal i pribor potreban za potpunu propisanu ugradnju i spajanje kanalizacijskih cijevi kao i svi fazonski komadi.
cijevi:
| DN160 | m1 | 52.5 | á | kn | 0
| DN110 | m1 | 26.5 | á | kn | 0
| DN 75 | m1 | 31.5 | á | kn | 0
| DN 50 | m1 | 17.5 | á | kn | 0
3.3. | Dobava i montaža pocinčane čelične vodovodne cijevi za tlačnu fekalnu kanalizaciju, za radni tlak PN 10 bara. U cijenu uračunati sav potreban sitni pribor, fazonski elementi, ventili, spojni materijal i pribor za montažu cijevi s pričvrščenjem, ovisno o mjestu montaže (kuke, konzole, ovjesi i slično).
| DN40 | m1 | 7 | á | kn | 0
3.4. | Dobava i ugradnja gotovog kanala od nehrđajućeg čelika za linijsku dvodnju tuševa. Stavka obuhvaća kanal širine min 100 mm, fazonski spoj na kanalizaciju ( na kraju kanalice ) i pokrovnu rešetku iz inoxa AISI 316. Uključen sav spojni pribor, priprema podloge i kompletna ugradnja.
| kanal | m1 | 7.5 | á | kn | 0
| fazonski spoj ( na kraju kanala) | kom | 2 | á | kn | 0
3.5. | Dobava i ugradnja tipskog slivnika, u prostor strojarnice. Stavka obuhvaća sav pomoćni pribor i materijal do potpune fukcionalnosti. Izljev je vertikalan sa spojem na DN110. | kom | 1 | á | kn | 0
3.6. | Dobava i ugradnja gotovog kanala od polimerbetona sa pocinčanom s integriranim padoma za linijsku odvodnju oborinskih voda. Kanal se postavlja prema uputama proizvođača. Gornji rub rešetke se izvodi u razini 2- 5 mm ispod kote završne okolne površine. Pokrovna rešetka za razred opterećenja A15. U cijenu uključen sav potreban rad i materijal potreban za montažu kanala, sve komplet gotovo i montirano prema uputstvu proizvođača. Obračun po m1 izvedenog kanala. | m1 | 5.5 | á | kn | 0
3.7. | Dobava i ugradnja uređaja za prepumpavanje otpadnih voda tip kao ACO MULI-STAR DDP1.1. ili jednakovrijedan _______________. Stavka obuhvaća: pumpu AHA MULISTAR DDP 1,5 kW, aktivno upravljanje, zasun DN80, toroidnu brtvu, ručnu membransku pumpu (NEUTRA), slavinu R1 1/2, troputu ručnu kuglastu slavinu 1 1/2", puštenje u rad od strane ovlaštenog servisera i sav pomoćni rad i materijal do potpune funkcionanosti. | kom | 1 | á | kn | 0
3.8. | Dobava, donos i ugradba revizijska vratašca na najnižoj i najvišoj etaži kanalskih vertikala te kod etažiranja i spajanja u spuštenim stropovima. Sva vratašca su montirana na usidrenim okvirima vel. 30x30cm, sa unutarnjim pantnama. Ispuna vratašca veličine keramičkim pločica je pločica, a ista vratašca učvrstiti u okvir sa magnetima. U stavku ulazi dobava, donos i ugradnja vratašca sa ugradbenim okvirom, sav potreban materijal i građevinski rad (uštemavanje zida i zatvaranje preostalih oštećenja ako je potrebno). Obračun sve kompletno po komadu montiranih vratašca u funkcionalnom stanju. | kom | 5 | á | kn | 0
3.9. | Dobava, prijenos i ugradba ventilacionih nastavaka, te odzračne kape za provjetravanje vertikala odvodnje. Po komadu obračunati i limeni opšav, te prolaz kroz konstrukciju. U stavku uračunati sav potreban spojni materijal. Obračun po komadu komplet ugrađenog nastavka, sve do potpune funkcionalnosti. Profili cijevi označavaju unutarnji promjer istih.
| DN 75 | kom | 2 | á | kn | 0
| DN 100 | kom | 1 | á | kn | 0
3.10. | Dobava, donos i ugradba automatskog dozračnika za automatsko dozračivanje u sanitarnim čvorovima gdje nije moguće izvesti ventilacijske nastavke na kanalizacijskim vertikalama. U stavku ulazi dobava, donos i ugradnja automatskog dozračnika, izvedba priključaka na odvodnu cijev. Obračun po komplet ugrađenom dozračniku u funkcionalnom stanju sa svim potrebnim spojnim i izolacijskim i brtvenim materijalom i radom. | kom | 1 | á | kn | 0
3.11. | Izrada priključka na postojeći sustav interne kanalizacije unutar postojećeg objekta. | kompl | 1 | á | kn | 0
3.12. | Ispitivanje cjevovoda na vodonepropusnost. | m1 | 183 | á | kn | 0
3. | INSTALACIJA KANALIZACIJE , UKUPNO |  |  |  | kn | 0
4. | SANITARNI PRIBOR I UREĐAJI
Napomena:
Sanitarije i armatura su modernog dizajna, visoke kvalitete i odgovaraju propisanim standardima.
Zidarska pripomoć pri montaži i priključivanju sanitarnih elemenata i armatura uračunata je u cijenu montaže.
4.1. | Dobava i montaža konzolne keramičke bijele WC školjke , dimenzija 56x46cm sa odgovarajućom samozatvarajućom daskom i poklopcem. U cijenu uključen sav sitniji materijal potreban za kompletnu montažu. Postava prema uputama proizvođača. | kom | 6 | á |  | 0
4.2. | Dobava i montaža sanitarnog samonosivog montažnog elementa sa podžbuknim vodokotlićem za konzolnu WC školjku. U cijenu uključena aktivacijska tipka istog proizvođača (bijela boja ) i sav sitniji materijal potreban za kompletnu montažu. Postava prema uputama proizvođača. | kom | 6 | a' |  | 0
4.3. | Dobava i montaža samostojećeg umivaonika, dimenzija 60x47cm, komplet sa inox sifonom. U cijenu uključen sav sitniji materijal potreban za kompletnu montažu. Postava prema uputama proizvođača. | kom | 15 | a' |  | 0
4.5. | Dobava i montaža sanitarnog samonosivog montažnog elementa za montažu umivaonika u sustavu suhe gradnje zidova. U cijenu uključen sav pomoćni materijal i pribor potreban za kompletnu montažu. Postava prema uputama proizvođača. | kom | 15 | a' |  | 0
4.6. | Dobava i montaža jednoručne miješalice za umivaonik srednje klase. U cijenu uključen sav sitniji materijal potreban za kompletnu montažu. Postava prema uputama proizvođača. | kom | 15 | a' |  | 0
4.7. | Dobava i montaža sanitarnog samonosivog montažnog elemenata za konzolnu WC školjku u sanitarijama prilagođenim invalidnim osobama s pripremom za postavljanje držača. U cijenu uključen sav sitniji materijal potreban za kompletnu montažu. Postava prema uputama proizvođača. | kom | 1 | a' |  | 0
4.8. | Dobava i montaža viseće keramičke bijele wc školjke namijenjene invalidnim osobama u kompletu sa odgovarajućim wc sjedalom. U cijenu uključen sav materijal potreban za kompletnu montažu. Postava prema uputama proizvođača. | kom | 1 | a' |  | 0
4.9. | Dobava i montaža biijelog keramičkog umivaonika namjenjenog invalidnim osobama dimenzija 600x490.U cijenu uključen sav sitniji materijal potreban za kompletnu montažu. Postava prema uputama proizvođača. | kom | 1 | a' |  | 0
4.10. | Dobava i montaža jednoručne mješalice za umivaonik sa produženom ručkom. Stavka uključuje kutne ventile sa filterom, te sav potreban materijal za spajanje na toplu i hladnu vodu. Postava prema uputama proizvođača. | kom | 1 | a' |  | 0
4.11. | Dobava i montaža kristalnog pomičnog ogledala iznad umivaonika dimenzija. Postava prema uputama proizvođača. | kom | 1 | a' |  | 0
4.12. | Dobava i montaža pomičnog rukohvata za invalide sa nosačem toaletnog papira za ugradnju uz wc školjku. Rukohvat dimenzije 600 mm presvučen je nezapaljivim bijelim najlonom. Postava prema uputama proizvođača. | kom | 1 | a' |  | 0
4.13. | Dobava i montaža fiksnog rukohvata za invalide za ugradnju uz wc školjku. Rukohvat dimenzije 900 mm presvučen je nezapaljivim bijelim najlonom. Postava prema uputama proizvođača. | kom | 1 | a' |  | 0
4.14. | Dobava i montaža sanitarne akrilne tuš kade dimenzija 100x100x2,5cm. U cijenu uključen sav sitniji materijal potreban za kompletnu montažu. Postava prema uputama proizvođača. | kom | 2 | a' |  | 0
4.15. | Dobava i montaža tuš seta sa 1 potrošačem za mušku i žensku praonicu. U cijenu je uključen podžbukni element, za mješalicu i glava tuša fi 25, te i sav materijal i pribor potrebana za kompletnu montažu. Postava prema uputama proizvođača. | kom | 9 | a' |  | 0
4.16. | Dobava i ugradnja nosača toaletnog papira, montaža na zid. U cijenu uračunat sav potreban rad i materijal za kompletnu montažu. | kom | 7 | a' |  | 0
4.17. | Dobava i ugradnja WC metlice, kromirana drška i kantica, montaža na zid. U cijenu uračunat sav potreban rad i materijal za kompletnu montažu. | kom | 7 | a' |  | 0
4. | SANITARNI PRIBOR I UREĐAJI (3.1.-3.9.), UKUPNO |  |  |  | kn | 0
5. | ODVODNJA KROVNIH OBORINSKIH VODA
Cijena za svaku točku ovog troškovnika mora obuhvatiti dobavu, spajanje, te dovođenje stavke u stanje potpune funkcionalnosti.
U cijenu treba ukalkulirati sav potreban spojni, montažni, pridržni i ostali materijal potreban za potpuno funkcioniranje pojedine stavke.
Prilikom izrade ponude treba imati u vidu najnovije važeće propise za pojedine vrste instalacije.
Za sve eventualne primjedbe u pogledu izvođenja i troškovnika, prije davanja ponude, obratiti se projektantu.
Potvrdu naruđbe prije definitivne isporuke specificirane opreme izvođač radova obavezno je dužan provjeriti kod projektanta. Izmjena pojedinih dijelova opreme “zamjenskim dijelovima” bez prethodne pismene suglasnosti projektanta isključuje odgovornost projektanta za predviđenu funkcionalnost postrojenja.
Svi ponuđači dužni su kompletan opseg vlastite isporuke uskladiti s traženom kompletnom funkcijom, respektirajući pri tom sve predviđene i tražene parametre, uz čvrste, pismeno potvrđene garancije. Sva eventualna potrebna razrađivanja, usklađenja i slično, u opsegu su dotične isporuke, a sve pripadne troškove snosi ponuđač.
Izvođač je dužan prijenos, ugradnju i svu građevinsku pripomoć izvesti o svom trošku, te sve te radove nuditi u jediničnim cijenama ovog troškovnika.
7.1. | Dobava i ugradnja podtlačnog sistema odvodnje krovnih oborinskih voda. Hidraulički proračun prema HRN EN 12056-3 i DIN 1986-100/VDI 3806 ili jednakovrijedno________________, vodolovna grla prema (HRN EN 1253-1:2003-09 i HRN EN 1253-2: 2004-03) ili jednakovrijedno________________, cijevni sistem prema(HRN EN 1519-1:2004) ili jednakovrijedno _________________. Sve prema izvedbenim shemama, uputama i nadzoru proizvođača. Sva dokumentacija mora biti prema važećoj zakonskoj regulativi RH i na hrvatskom jeziku.
| Uljevni element,s univerzalnom prirubnicom za spoj s hidroizolacijom, toplinskom izolacijom i zaštitnom košarom | kom | 6 | á | kn | 0
| grijač 230V/8W | kom | 6 | á | kn | 0
PE-HD prema HRN EN 1519-1:2004 ili jednakovrijedno_______________ cjevovod s potrebnim fazonskim komadima i spojnim priborom.
| PE-HD cijev, d 56 | m1 | 10 | á | kn | 0
| PE-HD cijev, d 63 | m1 | 75 | á | kn | 0
| PE-HD cijev, d 75 | m1 | 10 | á | kn | 0
| PE-HD cijev, d 125 | m1 | 10 | á | kn | 0
| Klasični sistem pričvršćenja cjevovoda na masivnu konstrukciju, s originalnim cijevnim obujmicama, navojnom šipkom, pričvrsnim pločicama i priborom; specifikacijom proizvođača obuhvaćeno tm trase cjevovoda. | m1 | 30 | á | kn | 0
| Pluvia originalni sistem ovješenja na krovnu/stropnu konstrukciju, s nosivom čeličnom tračnicom, cijevnim obujmicama, navojnom ovjesnom šipkom, pričvrsnim i ovjesnim priborom; specifikacijom proizvođača obuhvaćeno tm trase ovješenja. | m1 | 55 | á | kn | 0
| Dobava i ugradnja dodatne zvučne i toplinske izolacije protiv buke i orošenja cjevovoda i fazonskih komada, specifikacijom obuhvaćeno ukupno m2 zvučno izoliranog cjevovoda. | m1 | 25 | á | kn | 0
5. | ODVODNJA KROVNIH OBORINSKIH VODA , UKUPNO |  |  |  | kn | 0
D1. | UKUPNO HIDROINSTALACIJE |  |  |  | kn | 0

## C2.a elektro
C.2.A. | ELEKTROINSTALACIJA ZGRADE
U svim stavkama potrebno je obuhvatiti dobavu, montažu i spajanje te sav potreban sitan instalacijski materijal i sve manje građevinske radove prema normativu.
U stavke kabela potrebno je uračunati razvodne kutije te sav potreban instalacijski materijal i rad. U sve stavke cijevi, trasa i kanalica potrebno je uračunati spojne i fazonske komade (cijevi i kanalice moraju biti samogasive.
Ponuditelji su obvezni prije podnošenja ponude temeljito pregledati građevinu i projektnu dokumentaciju, te procjeniti relevantne činjenice koje utječu na cijenu, kvalitetu i rok završetka radova.
Za sve izvedene radove, ugrađene materijale i opremu, potrebno je u skladu s propisima ishodovati dokaze o kakvoći (atestna dokumentacija i sl.), koji se bez posebne naknade daju na uvid nadzornom inženjeru, a prilikom primopredaje građevine uručuju investitoru, odnosno krajnjem korisniku.
Za eventualne štete uzrokovane neodgovornim ili nestručnim radom odgovara izvoditelj radova, te ih je obvezan nadoknaditi investitoru.
Ponuditelj je dužan izvršiti računsku kontrolu i ispravnost kalkulacije u digitalnom obliku (MS Excell)
U svim stavkama se upisuje konačna cijena, u ćeliju nakon ćelije sa oznakom "á"
A.1. | GLAVNI RAZVOD I KABELSKE STAZE
A.1.1. | Dobava, polaganje i spajanje kabela FG16OR16 3x50+25 + FG16R16 1x50, komplet sa spojnim priborom. (od RO do MO) | m | 10 | á | 0
A.1.2. | Dobava, polaganje i spajanje kabela FG16OR16 3x50+25 + FG16R16 1x25, komplet sa spojnim priborom. (od MO do GRP) | m | 35 | á | 0
A.1.3. | Dobava, polaganje i spajanje kabela FG16OR16 5x25 mm², komplet sa spojnim priborom. (od GRP do RP) | m | 50 | á | 0
A.1.4. | Dobava, polaganje i spajanje kabela FG16OR16 5x16 mm², komplet sa spojnim priborom. (od RP do vanjske jedinice klime) | m | 32 | á | 0
A.1.5. | Dobava, polaganje i spajanje kabela FG16OR16 5x2,5 mm², komplet sa spojnim priborom. (od RP do klima komore dvorane) | m | 90 | á | 0
A.1.6. | Dobava, montaža i spajanje protupožarnog isključnog tipkala u zaštiti IP55, crvene boje. | kom | 2 | a' | 0
A.1.7. | Izrada i montaža natpisa na protupožana isključna tipkala. | kom | 2 | á | 0
A.1.8. | Dobava, polaganje i spajanje kabela NHXH FE180 E90 3x1,5 mm². | m | 50 | á | 0
A.1.9. | Dobava i polaganje korugirane podzemne PEHD cijevi Ø110mm s glatkom unutarnjom stijenkom. | m | 5 | á | 0
A.1.10. | Dobava i ugradnja uložaka NVO osigurača vel. 000/100A u postojeći osigurač-rastavljač u postojećem ormaru GRP | kom | 3 | á | 0
A.1.11. | Dobava potrebnog materijala, izrada, ožičenje, ispitivanje, montaža, uvlačenje pripadajućih kabela i spajanje razdjelnika prizemlja, oznake "RP", izrađen od lima, samostojeće izvedbe, dimenzija cca 1000x1200x300mm (ŠxVxD), a u kome je ugrađena slijedeća oprema:
- | Kompaktni prekidač 80A / TM 0,7-1 / 3P / 25kA, komplet sa naponskim okidačem 230V | kpl. | 1
- | Odvodnik prenapona klase C, TNS, 255V/20kA, set | kom | 1
- | osigurač-rastavljač vel.000 / 125A / 3P | kom | 2
- | NVO patrona osigurača vel.000 / 63A | kom | 3
- | NVO patrona osigurača vel.000 / 35A | kom | 3
- | osigurač BMS0-H 4A/1 ili jednakovrijedan | kom | 1
- | RCD 80A / 0,3A / 4P / 10kA | kom | 1
- | RCD 40A / 0,3A / 4P / 10kA za frekventne pretvarače, otporna na strujne udare, (8/20 µs) selektivna | kom | 2
- | RCD 40A / 0,03A / 4P / 10kA | kom | 4
- | kombinirani zaštitni prekidač C10 / 0,03 / 2P | kom | 1
- | Minijaturni zaštitni prekidač C 16A / 3P / 10kA | kom | 4
- | Minijaturni zaštitni prekidač B 16A / 1P / 10kA | kom | 13
- | Minijaturni zaštitni prekidač C 10A / 3P / 10kA | kom | 12
- | Grebenasta preklopka 20A / 1-0-2 / 1P / montaža na DIN nosač | kom | 7
- | Sklopka 0-1 s ručicom, 1 N/O, 16A, montaža na DIN nosač | kom | 1
- | stubišni automat | kom | 4
- | Kompaktni PLC kontroler, tip kao Zelio Logic SR2B121FU ili jednakovrijedan | kom | 1
- | instalacijski sklopnik 40A 3P 230VAC | kom | 2
- | instalacijski sklopnik 25A 1P 230VAC | kom | 5
- | Frekventni pretvarač 2,2kW | kom | 1
- | Frekventni pretvarač 3,0kW | kom | 1
- | Sav potreban instalacijski, montažni i izolacijski materijal i propisana popratna dokumentacija | kpl. | 1
|  | kpl. | 1 | á | 0
A.1.12. | Dobava potrebnog materijala, izrada, ožičenje, ispitivanje, montaža, uvlačenje pripadajućih kabela i spajanje razdjelnika suterena, oznake "RS", izrađen od lima, nazidne izvedbe, dimenzija cca 800x800x210mm (ŠxVxD), a u kome je ugrađena slijedeća oprema:
- | Grebenasta sklopka 40A / 0-1 / 3P / montaža na vrata | kom | 1
- | RCD 40A / 0,03A / 4P / 10kA | kom | 4
- | Minijaturni zaštitni prekidač B 16A / 3P / 10kA | kom | 2
- | Minijaturni zaštitni prekidač B 16A / 1P / 10kA | kom | 10
- | Minijaturni zaštitni prekidač C 10A / 3P / 10kA | kom | 23
- | Grebenasta preklopka 20A / 1-0-2 / 1P / montaža na DIN nosač | kom | 8
- | stubišni automat 0,5-30min | kom | 4
- | instalacijski sklopnik 25A 1P 230VAC | kom | 5
- | Sklopka 0-1 s ručicom, 1 N/O, 16A, montaža na DIN nosač | kom | 1
- | Sav potreban instalacijski, montažni i izolacijski materijal i propisana popratna dokumentacija | kpl. | 1
|  | kpl. | 1 | á | 0
A.1.13. | Dobava potrebnog materijala, izrada, ožičenje, ispitivanje, montaža, uvlačenje pripadajućih kabela i spajanje mjernog razdjelnika, oznake "MO", izrađen od lima, ugradne izvedbe, dimenzija cca 600x1200x270mm (ŠxVxD), a u kome je ugrađena slijedeća oprema:
- | NV rastavna sklopka vel.1¦250A, 3P, M10, montaža na temeljnu ploču | kpl. | 1
- | NVO patrona osigurača vel.1 / 150A | kom | 3
- | Strujni mjerni prolazni transformator 200/5A | kpl. | 1
- | kombi brojilo (samo montaža i spajanje- isporuka HEP) | kom | 1
- | bravica HEP-a (isporuka HEP) | kom | 1
- | Sav potreban instalacijski, montažni i izolacijski materijal i propisana popratna dokumentacija | kpl. | 1
|  | kpl. | 1 | á | 0
A.1.14. | Dobava i polaganje perforiranog limenog pocinčanog kanala PK50/42, komplet s nosačima, poklopcima te spojnim priborom. | m | 80 | a' | 0
A.1.15. | Dobava i polaganje perforiranog limenog pocinčanog kanala PK100/60, komplet s zidnim i stropnim nosačima, poklopcima te spojnim priborom. | m | 60 | a' | 0
A.1.16. | Dobava i polaganje perforiranog limenog pocinčanog kanala PK200/60, komplet s zidnim i stropnim nosačima, poklopcima te spojnim priborom. | m | 60 | a' | 0
| UKUPNO: A.1. GLAVNI RAZVOD I KABELSKE STAZE |  |  |  | 0
A.2. | INSTALACIJA SNAGE I RASVJETE
A.2.1. | Ovjesna svjetiljka za rasvjetu dvorane, oznake na nacrtu A1, LED izvor svjetlosti, aluminijsko kućište, kut svjetlosti min. 66°, efektivni svjetosni tok ili svjetlosni tok svjetiljke s uračunatim gubicima u optičkom sustavu min. 19450lm, snaga sistema max. 159W (LED izvor+driver), svjetlosna iskoristivost svjetiljke s uračunatim gubicima u optičkom sustavu min. 122 lm/W, životni vijek min. L90B10≥100.000h, Ra≥80, temperatura boje svjetlosti 4000K, UGR 4H/8H max 20.2/20.8, zaštita od zaprljanja min. IP65, mehanička zaštita min. IK07 Nudi se: ________________________________________ | kom | 20 | a' | 0
A.2.2. | Svjetiljka ugradna, oznake na nacrtu B1 LED izvor svjetlosti, ABS kućište, bijela boja, PRM difuzor, efektivni svjetosni tok ili svjetlosni tok svjetiljke s uračunatim gubicima u optičkom sustavu min. 1900lm, snaga sistema max 16,2W (LED izvor+driver), svjetlosna iskoristivost svjetiljke s uračunatim gubicima u optičkom sustavu min. 117 lm/W, Ra≥80, UGR 4H/8H max 26.0/26.2, temperatura boje svjetlosti 4000K, životni vijek L70B50≥50000h, rad na temperaturi okoline od -10 °C do +35 °C, zaštita od zaprljanja min. IP65, mehanička zaštita min. IK08 Nudi se: ________________________________________ | kom | 39 | a' | 0
A.2.3. | Svjetiljka ugradna, oznake na nacrtu B2 LED izvor svjetlosti, ABS kućište, bijela boja, PRM difuzor, efektivni svjetosni tok ili svjetlosni tok svjetiljke s uračunatim gubicima u optičkom sustavu min. 1500lm, snaga sistema max. 12,2W (LED izvor+driver), svjetlosna iskoristivost svjetiljke s uračunatim gubicima u optičkom sustavu min. 120 lm/W, Ra≥80, UGR 4H/8H max 25.2/25.4, temperatura boje svjetlosti 4000K, životni vijek L70B50≥50000h, rad na temperaturi okoline od -10 °C do +35 °C, zaštita od zaprljanja min. IP65, mehanička zaštita min. IK08 Nudi se: ________________________________________ | kom | 28 | a' | 0
A.2.4. | Dobava, montaža i ugradnja nadgradne svjetiljke, oznake na nacrtu C1, LED izvor svjetlosti, kućište od ABS plastike, PRM difuzor, efektivni svjetosni tok ili svjetlosni tok svjetiljke s uračunatim gubicima u optičkom sustavu min. 6550lm, snaga sistema max 53W (LED izvor+driver), ukupna svjetlosna iskoristivost svjetiljke min. 124lm/W, UGR 4H/8H max 20.1/20.4, temperatura boje svjetlosti 4000K, životni vijek L80B20≥72000h, zaštita od prodora min. IP20 Nudi se: ________________________________________ | kom | 4 | a' | 0
A.2.5. | Dobava, montaža i ugradnja nadgradne svjetiljke sa senzorom pokreta, oznake na nacrtu D1, LED izvor svjetlosti, PP kućište, PC opalni difuzor, efektivni svjetosni tok ili svjetlosni tok svjetiljke s uračunatim gubicima u optičkom sustavu min. 1750lm, snaga sistema max. 18W (LED izvor+driver), ukupna svjetlosna iskoristivost svjetiljke min. 97,22lm/W, UGR 4H/8H max 22.4/22.4, temperatura boje svjetlosti 4000K, životni vijek L70B50≥50000h, CRI>80, zaštita od prodora min. IP54, mehanička zaštita min. IK10 Nudi se: ________________________________________ | kom | 8 | a' | 0
A.2.6. | Dobava, montaža i ugradnja nadgradne svjetiljke, oznake na nacrtu E1, LED izvor svjetlosti, kućište od polikarbonata, difuzor od polikarbonata, efektivni svjetosni tok ili svjetlosni tok svjetiljke s uračunatim gubicima u optičkom sustavu min. 5500lm, snaga sistema max. 35W (LED izvor+driver), ukupna svjetlosna iskoristivost svjetiljke min. 138lm/W, UGR 4H/8H max 24.3/24.2, temperatura boje svjetlosti 4000K, životni vijek min. L70B50≥100000h, zaštita od prodora min. IP66, mehanička zaštita min. IK09 Nudi se: ________________________________________ | kom | 14 | a' | 0
A.2.7. | Dobava, montaža i ugradnja nadgradnog reflektora, oznake na nacrtu F1, LED izvor svjetlosti, aluminijsko kućište, efektivni svjetosni tok ili svjetlosni tok svjetiljke s uračunatim gubicima u optičkom sustavu min. 7000lm, simetrična optika, snaga sistema max. 50,2W (LED izvor+driver), ukupna svjetlosna iskoristivost svjetiljke min. 138lm/W, temperatura boje svjetlosti 4000K, min. L80B20≥71000h, CRI>80, zaštita od prodora min. IP66, mehanička zaštita min. IK10 Nudi se: ________________________________________ | kom | 5 | a' | 0
A.2.8. | Svjetiljka ugradna sa panik modulom, oznake na nacrtu B1+P LED izvor svjetlosti, ABS kućište, bijela boja, PRM difuzor, efektivni svjetosni tok ili svjetlosni tok svjetiljke s uračunatim gubicima u optičkom sustavu min. 1900lm, snaga sistema max 16,2W (LED izvor+driver), svjetlosna iskoristivost svjetiljke s uračunatim gubicima u optičkom sustavu min. 117 lm/W, Ra≥80, UGR 4H/8H max 26.0/26.2, temperatura boje svjetlosti 4000K, životni vijek L70B50≥50000h, rad na temperaturi okoline od -10 °C do +35 °C, zaštita od zaprljanja IP65, mehanička zaštita min. IK08, ugrađen panik modul 3h Nudi se: ________________________________________ | kom | 15 | a' | 0
A.2.9. | Svjetiljka ugradna, oznake na nacrtu B2+P LED izvor svjetlosti, ABS kućište, bijela boja, PRM difuzor, efektivni svjetosni tok ili svjetlosni tok svjetiljke s uračunatim gubicima u optičkom sustavu min. 1450lm, snaga sistema max 12,2W (LED izvor+driver), svjetlosna iskoristivost svjetiljke s uračunatim gubicima u optičkom sustavu min. 120 lm/W, Ra≥80, UGR 4H/8H max 25.2/25.4, temperatura boje svjetlosti 4000K, životni vijek L70B50≥50000h, rad na temperaturi okoline od -10 °C do +35 °C, zaštita od zaprljanja IP65, mehanička zaštita min. IK08, ugrađen panik modul 3h, kao tip: Nudi se: ________________________________________ | kom | 9 | a' | 0
A.2.10. | Nadgradna svjetiljka sigurnosne rasvjete, oznake na nacrtu P1, izvor LED min 150lm, 240V, 50Hz, univerzalna optika, autonomija 3h, pripravni spoj, s polikarbonatnim kućištem, LED indikacija rada na mreži i na ugrađenoj bateriji, ugrađen elektronički sklop koji štiti od potpunog pražnjenja baterije, funkcija autotesta (indikacija ispravnosti), zaštita od zaprljanja IP65, oznaka IZLAZ Nudi se: ________________________________________ | kom | 21 | a' | 0
A.2.11. | Nadgradna svjetiljka sigurnosne rasvjete, oznake na nacrtu P2, izvor LED min 150lm, 240V, 50Hz, univerzalna optika, autonomija 3h, pripravni spoj, s polikarbonatnim kućištem, LED indikacija rada na mreži i na ugrađenoj bateriji, ugrađen elektronički sklop koji štiti od potpunog pražnjenja baterije, funkcija autotesta (indikacija ispravnosti), zaštita od zaprljanja IP65, oznaka smjer kretanja LIJEVO/DESNO Nudi se: ________________________________________ | kom | 6 | a' | 0
A.2.12. | Ugradna svjetiljka sigurnosne rasvjete, oznake na nacrtu P3,izvor LED min 150lm, 240V, 50Hz, univerzalna optika, autonomija 3h, pripravni spoj, s polikarbonatnim kućištem, LED indikacija rada na mreži i na ugrađenoj bateriji, ugrađen elektronički sklop koji štiti od potpunog pražnjenja baterije, funkcija autotesta (indikacija ispravnosti), zaštita od zaprljanja IP65, oznaka smjer kretanja RAVNO, kao tip: SafeLite SL20 ili jednakovrijedno: ___________________________________________ | kom | 3 | a' | 0
A.2.13. | Nadgradna svjetiljka sigurnosne rasvjete, oznake na nacrtu P4, izvor LED min 150lm, 240V, 50Hz, univerzalna optika, autonomija 3h, pripravni spoj, s polikarbonatnim kućištem, LED indikacija rada na mreži i na ugrađenoj bateriji, ugrađen elektronički sklop koji štiti od potpunog pražnjenja baterije, funkcija autotesta (indikacija ispravnosti), zaštita od zaprljanja IP65 Nudi se: ________________________________________ | kom | 8 | a' | 0
A.2.14. | Instalacijsko modularno mjesto, podžbukne ugradnje, koje se sastoji od:
- | instalacijska podžbukna kutija Ø60mm | kom | 1
- | nosač za 1M | kom | 1
- | ukrasna maska za 1M bijele boje (PW) | kom | 1
- | obična sklopka 20A 1P 250VAC | kom | 1
- | ukrasna tipka 1M bijele boje osvjetljiva s oznakom svijetla (PW) | kom | 1
- | signalna LED sijalica 230VAC | kom | 1
|  | kpl. | 4 | á | 0
A.2.15. | Instalacijsko modularno mjesto, podžbukne ugradnje, koje se sastoji od:
- | instalacijska podžbukna kutija Ø60mm | kom | 1
- | nosač za 2M | kom | 1
- | ukrasna maska za 2M bijele boje (PW) | kom | 1
- | obična sklopka 16A 1P 250VAC | kom | 2
- | ukrasna tipka 1M bijele boje (PW) | kom | 2
|  | kpl. | 1 | á | 0
A.2.16. | Instalacijsko modularno mjesto, podžbukne ugradnje, koje se sastoji od:
- | instalacijska podžbukna kutija Ø60mm | kom | 1
- | nosač za 1M | kom | 1
- | ukrasna maska za 1M bijele boje (PW) | kom | 1
- | obična sklopka 16A 1P 250VAC | kom | 1
- | ukrasna tipka 1M bijele boje (PW) | kom | 1
|  | kpl. | 4 | á | 0
A.2.17. | Instalacijsko modularno mjesto, podžbukne ugradnje, koje se sastoji od:
- | instalacijska podžbukna kutija Ø60mm | kom | 1
- | nosač za 1M | kom | 1
- | ukrasna maska za 1M bijele boje (PW) | kom | 1
- | izmjenična sklopka 16A 1P 250VAC 1 | kom | 1
- | ukrasna tipka 1M bijele boje (PW) | kom | 1
|  | kpl. | 8 | á | 0
A.2.18. | Instalacijsko modularno mjesto, podžbukne ugradnje, koje se sastoji od:
- | instalacijska podžbukna kutija Ø60mm | kom | 1
- | nosač za 1M | kom | 1
- | ukrasna maska za 1M bijele boje (PW) | kom | 1
- | tipkalo obično 16A 1P 250VAC 2M | kom | 1
- | ukrasna tipka 1M bijele boje (PW) | kom | 1
|  | kpl. | 27 | á | 0
A.2.19. | Dobava, montaža i spajanjesenzora pokreta, 180°, IP55, impulsni izlaz 1s-20s, montaža na zid. | kom | 9 | a' | 0
A.2.20. | Dobava, montaža i spajanje IC-senzora pokreta, 360°, IP55, montaža na strop. | kom | 27 | a' | 0
A.2.21. | Dobava, montaža i spajanje izmjenične sklopke 16A 250VAC u OG izvedbi IP44 za n/ž montažu. | kom | 2 | a' | 0
A.2.22. | Instalacijsko modularno mjesto, podžbukne ugradnje, koje se sastoji od:
- | instalacijska podžbukna kutija Ø60mm | kom | 1
- | nosač za 2M | kom | 1
- | ukrasna maska za 2M bijele boje (PW) | kom | 1
- | šuko utičnica 16A 250VAC | kom | 1
|  | kpl. | 32 | a' | 0
A.2.23. | Instalacijsko modularno mjesto, podžbukne ugradnje, koje se sastoji od:
- | instalacijska podžbukna kutija 4M | kom | 1
- | nosač za 4M | kom | 1
- | ukrasna maska za 4M bijele boje (PW) | kom | 1
- | šuko utičnica 16A 250VAC | kom | 2
|  | kpl. | 3 | a' | 0
A.2.24. | Instalacijsko modularno mjesto, podžbukne ugradnje, koje se sastoji od:
- | instalacijska podžbukna kutija 7M | kom | 1
- | nosač za 7M | kom | 1
- | ukrasna maska za 7M bijele boje (PW) | kom | 1
- | slijepi modul 1M | kom | 1
- | šuko utičnica 16A 250VAC | kom | 3
|  | kpl. | 2 | a' | 0
A.2.25. | Dobava, montaža i spajanje šuko utičnice 16A 250VAC u OG izvedbi s poklopcem IP44 za n/ž montažu. | kom | 3 | a' | 0
A.2.26. | Dobava, montaža i spajanje trofazne industrijske IEC priključnice s poklopcem IP44, 16A/400V/5P, n/ž montaža. | kom | 3 | a' | 0
A.2.27. | Dobava i montaža OG razvodne kutije. | kom | 150 | a' | 0
A.2.28. | Spajanje opreme komplet sa spojnim priborom. | kom | 10 | a' | 0
A.2.29. | Dobava, polaganje i spajanje NYM-J 3x2,5mm². | m | 800 | a' | 0
A.2.30. | Dobava, polaganje i spajanje NYM-J 5x2,5mm². | m | 250 | a' | 0
A.2.31. | Dobava, polaganje i spajanje NYM-J 3x1,5mm². | m | 1700 | a' | 0
A.2.32. | Dobava i polaganje PN-T cijevi Ø16mm, komplet s montažnim priborom. | m | 500 | a' | 0
A.2.33. | Dobava i polaganje samougasive instalacijske PSC cijevi D25. | m | 1200 | a' | 0
A.2.34. | Dobava, montaža i spajanje kutije za izjednačenje potencijala sa sabirnicom. | kom | 5 | a' | 0
A.2.35. | Dobava i polaganje voda voda H07V-K 6mm². | m | 100 | a' | 0
A.2.36. | Dobava i polaganje voda voda H07V-K 10mm². | m | 100 | a' | 0
A.2.37. | Spajanje voda H07V-K na metalne mase odgovarajućim spojnim priborom. | spojeva | 20 | a' | 0
A.2.38. | Dobava, montaža i spajanje električnog zvona 230VAC. | kom | 4 | a' | 0
A.2.39. | Dobava materijala, izrada i montaža sabirnice za izjednačenje potencijala (SIP) koja se sastoji od ugradne kutije PS49 s poklopcem, sabirnice od inoxa AiSi 30x3,5mm s vijcima i maticma za prihvat vodova te dva nosača. | kom | 1 | a' | 0
A.2.40. | Dobava i polaganje samougasive instalacijske PSC cijevi D40. | m | 30 | a' | 0
A.2.41. | Sav potreban sitan instalacijski materijal kao 1% od sume stavki A.3.1. do A.3.48. (obračun prema građevinskoj knjizi). | % | 1 | a' | 0
A.2.42. | Funkcionalno ispitivanje i puštanje u rad. | kpl. | 1 | a' | 0
| UKUPNO: A.2. INSTALACIJA SNAGE I RASVJETE |  |  |  | 0
Napomena: Ovjes svjetiljki dvorane je obrađen u bravarskim radovima građevinskog troškovnika
A.3. | INSTALACIJA UZ RAZGLAS
A.3.1. | Dobava i montaža, FM radio sa RDS-om, CD/USB/SDcard MP3 reproduktor, odvojeni izlazi FM radio i MP3 player, zajednički izlaz FM radio/MP3, RS-232 port za upravljanje, dimenzije: (ŠxVxD) 482x44x330mm, 19'' 1HE | kom | 1 | a' | 0
A.3.2. | Dobava i montaža, ručni bežični mikrofon, D5 supercardioid kapsula, diversity, pomične antene, adapter za 19" montažu, 14h autonomija, bešumni ON/OFF prekidač, mogućnost punjenja bez vađenja baterije ( CU400 punjač, opcija ) | kom | 1 | a' | 0
A.3.3. | Dobava i montaža, stereo pretpojačalo sa dvije zone, 2 mikrofonska ulaza sa talkover funkcijom, 6 balansiranih stereo linijskih ulaza, 2 balansirana zonska izlaza sa mogućnošću prebacivanja stereo/mono, dimenzije: (ŠxVxD) 482x44x320mm, 19'' 1HE | kom | 1 | a' | 0
A.3.4. | Dobava i montaža, digitalna aktivna skretnica 2 IN, 4 OUT, 4 parametričkih EQ po svakom izlazu, DELAY po svakom izlazu, LIMITER po svakom izlazu, 1HE al. prednja ploča, mogućnost upravljanja preko PC-a USB | kom | 1 | a' | 0
A.3.5. | Dobava i montaža, instalacijsko višekanalno pojačalo, 4 x 300W@4 ohm, class D, euroblock konektori, Lo-pass, Hi-pass filteri, stereo bridge način rada, 2HE | kom | 1 | a' | 0
A.3.6. | Dobava i montaža napojne letve 19'', 8 schuko utičnica sa prekidačem. | kom | 1 | a' | 0
A.3.7. | Dobava i montaža, dinamički ručni mikrofon, vokalno-instrumentalni, crni, supercardioid, 150dB, 50-16000Hz | kom | 1 | a' | 0
A.3.8. | Dobava i montaža XLR - XLR interkonekcijski kabel 10m | kom | 1 | a' | 0
A.3.9. | Dobava i montaža, mikrofonski stalak, dvodjelni, od 900 -1605mm visina, 3,18kg težina, crne boje, svi djelovi od metala ( Heavy Duty ) | kom | 2 | a' | 0
A.3.10. | Dobava i montaža, instalacijska zvučna kutija za vanjsku upotrebu, 250W, 2-way, niskotonac 8" (2'' voice coil), visokotonac 1" horn (1.75" dijafragma ) coaxialna izvedba, 301 x 341 x 289mm, 11 kg, "U" nosač, UV zaštićen HDPE, sive boje | kom | 4 | a' | 0
A.3.11. | Dobava i montaža, zidna priključna kutija u sastavu: 3xXLR-3F, 1xSchuko | kom | 2 | a' | 0
A.3.12. | Dobava i montaža, zidna priključna kutija za priključenje antena bežičnog mikrofona u sastavu: 1xBNC | kom | 2 | a' | 0
A.3.13. | Dobava zvučničkog kabela 2x2,5mm2, prozirni, instalacijski, 4x8mm, 8,1 ohm/km | m | 200 | a' | 0
A.3.14. | Dobava antenskog kabels RG-58 | m | 20 | a' | 0
A.3.15. | Polaganje kablova za potrebe sustava ozvučenja prema projektnoj dokumentaciji | m | 250 | a' | 0
A.3.16. | Montaža opreme na provučenu i ispitanu instalaciju | kpl. | 1 | a' | 0
A.3.17. | Podešavanje sustava i puštanje u rad | kpl. | 1 | a' | 0
A.3.18. | Izrada korisničkih uputstava i obuka korisnika | kpl. | 1 | a' | 0
| UKUPNO: A.3. INSTALACIJA UZ RAZGLAS |  |  |  | 0
A.4. | INSTALACIJA SOS SIGNALIZACIJE
A.4.1. | Dobava, montaža i spajanje SOS centrale s izlazom za alarm (beznaponski NO kontakt), podžbukne izvedbe 4M (iznad vrata za ulaz u WC za invalide). | kom | 1 | a' | 0
A.4.2. | Dobava, montaža i spajanje SOS pozivno-razrješnog tipkala s poteznom vrpcom u kontrastnoj boji od boje zida, podžbukne izvedbe 2M (u WC-u za invalide). | kom | 1 | a' | 0
A.4.3. | Dobava, montaža i spajanje SOS signalna svjetiljka s biperom (u kabinet 1) | kom | 1 | a' | 0
A.4.4. | Dobava i polaganje samougasive instalacijske PSC cijevi D20. | m | 10 | a' | 0
A.4.5. | Dobava i polaganje PN-T cijevi Ø16mm, komplet s montažnim priborom. | m | 10 | a' | 0
A.4.6. | Dobava, polaganje i spajanje kabela NYM-J 3x1,5mm² (napajanje SOS centrale). | m | 15 | a' | 0
A.4.7. | Funkcionalno ispitivanje i puštanje u rad. | kpl. | 1 | a' | 0
| UKUPNO: A.4. INSTALACIJA SOS SIGNALIZACIJE |  |  |  | 0
A.5. | INSTALACIJA EK MREŽE
A.5.1. | Komunikacijski samostojeći ormar 19", oznake "KO", visine 21U, 600x1035x515, sa staklenim prednjim vratima sa ključem, lako uklonjivim bočnim i stražnjim stranicama, u kojem se smješta :
- | šuko naponska letva sa 7 priključaka i prenaponskom zaštitom, za ugradnju u 19" razdjelnik | kom | 1
- | Preklopnik 24xRJ45 10/100T, bez vent., unut. Napajanje | kom | 1
- | patch panel s 24xRJ45 STP cat.6 priključnica 19" | kom | 1
- | polica d=400mm 19" | kom | 2
- | horizontalne vodilice za kabele | kom | 2
- | sav potreban sitan instalacijski materijal i rad potreban za dovođenje ormara u funkcionalan rad | kpl. | 1
* | Napomena: u ormar se smješta i oprema razglasa
|  | kpl. | 1 | á | 0
A.5.2. | Dobava i polaganje optičkog MM kabela 8-niti 8x50/125um OM2 multimode, od "KO" škole do "KO" dvorane. | m | 50 | a' | 0
A.5.3. | Uvlačenje F/FTP kabela 4x2xAWG23 Cat.6 LSOHu komunikacijski ormar, njihovo ranžiranje te spajanje na patch panel | spojeva | 9 | a' | 0
A.5.4. | Dobava i polaganje samougasive instalacijske PSC cijevi D20. | m | 50 | a' | 0
A.5.5. | Dobava i polaganje voda voda H07V-K 16mm² (izjednačenje potencijala komunikacijskih ormara). | m | 10 | a' | 0
A.5.6. | Instalacijsko modularno mjesto, za ugradnju u knauf, koje se sastoji od:
- | instalacijska kutija Ø60mm | kom | 1
- | nosač za 2M | kom | 1
- | ukrasna maska za 2M bijele boje (PW) | kom | 1
- | komunikacijska priključnica RJ45 Cat.6 STP 1M | kom | 2
|  | kpl. | 8 | á | 0
A.5.7. | Dobava i polaganje kabela F/FTP 4x2xAWG23 Cat.6 LSOH. | m | 180 | a' | 0
A.5.8. | Ispitivanje funkcionalnosti između priključnih mjesta. | kom | 9 | a' | 0
A.5.9. | Označavanje priključnih mjesta naljepnicom na oba kraja. | kom | 9 | a' | 0
A.5.10. | Dobava i polaganje PN-T cijevi Ø16mm, komplet s montažnim priborom. | m | 400 | a' | 0
| UKUPNO: A.5. INSTALACIJA EK MREŽE |  |  |  | 0
A.6. | INSTALACIJA SUSTAVA ZAŠTITE OD MUNJE
A.6.1. | Izvedba uzemljivača gromobranskom trakom FeZn 25x4mm, položenom u temeljima zgrade. | m | 130 | á | 0
A.6.2. | Dobava i montaža inox AiSi vodiča Ø8mm (Rf-8), koji se polaže od temeljne trake kroz betonske stupove do prihvatnog voda na krovu. Vodič vezati za željeznu armaturu u stupovima. | m | 80 | á | 0
A.6.3. | Dobava i montaža inox AiSi vodiča Ø8mm (Rf-8), koji se polaže na odgovarajućim nosačima po vanjskom rubu opšavnog lima krova. | m | 90 | á | 0
A.6.4. | Dobava i montaža nosača za okrugli vodič Ø8mm, koji se hvataju na vanjski rub opšavnog lima. Montaža na razmaku od 1,0m. | kom | 90 | á | 0
A.6.5. | Dobava i montaža križne spojnice traka-traka. | kom | 6 | á | 0
A.6.6. | Dobava i montaža inox AiSi križne spojnice traka -vodič Ø8mm. | kom | 6 | á | 0
A.6.7. | Dobava i montaža inox AiSi križne spojnice vodič Ø8mm - vodič Ø8mm na vrhu svakog stupa odvoda. | kom | 6 | á | 0
A.6.8. | Dobava i montaža inox AiSi vodiča Ø8mm (Rf-8), koji se polaže po ravnom krovu prekrivenom ljepljenom PVC folijom. | m | 250 | á | 0
A.6.9. | Dobava i montaža ljepljenjem, nosača za okrugli vodič Ø8mm, za ravni krov prekriven ljepljenom PVC folijom. Montaža na razmaku od 0,8m. | kom | 315 | á | 0
A.6.10. | Izvedba spoja krovne instalacije zaštite od munje na metalne mase (penjalice), komplet s kontaktnom inox AiSi spojnicom, 2m inox AiSi voda Ø8mm (Rf8) i križnom spojnicom vodič-vodič. | kpl. | 1 | á | 0
A.6.11. | Izvedba spoja izjednačenja potencijala na vrhovima stupova, komplet s inox AiSi spojnicom vodič-vodič, 1m voda H07V-K 16mm² i kontaktnom inox AiSi spojnicom. | kpl. | 6 | á | 0
A.6.12. | Dobava, oformljavanje i predaja Investitoru revizijske knjige instalacije zaštite od munje. | kpl. | 1 | á | 0
| UKUPNO: A.6. INSTALACIJA SUSTAVA ZAŠTITE OD MUNJE |  |  |  | 0
A.7. | PRIPREMNO ZAVRŠNI RADOVI
A.7.1. | Demontaža postojećih kabela kojima se napajaju postojeći ormari RO i GRP | kpl. | 1 | á | 0
A.7.2. | Izvedba dokumentacije izvedenih radova u tri pisana primjerka i jedan primjerak na digitalnom mediju CompactDisc (CD) u PDF formatu. | kpl. | 1 | á | 0
A.7.3. | Funkcionalno ispitivanje izvedene instalacije i puštanje u rad. | kpl. | 1 | á | 0
A.7.4. | Ispitivanje izvedene instalacije (elektroinstalacije, informatičke mreže, instalacija zaštite od munje) od strane ovlaštenog trgovačkog društva uz izdavanje ispitnih protokola u tri primjerka. | kpl. | 1 | á | 0
| UKUPNO: A.7. PRIPREMNO ZAVRŠNI RADOVI |  |  |  | 0
REKAPITULACIJA: C.2.A. ELEKTROINSTALACIJA ZGRADE
A.1. | GLAVNI RAZVOD I KABELSKE STAZE |  |  |  | 0
A.2. | INSTALACIJA SNAGE I RASVJETE |  |  |  | 0
A.3. | INSTALACIJA UZ RAZGLAS |  |  |  | 0
A.4. | INSTALACIJA SOS SIGNALIZACIJE |  |  |  | 0
A.5. | INSTALACIJA EK MREŽE |  |  |  | 0
A.6. | INSTALACIJA SUSTAVA ZAŠTITE OD MUNJE |  |  |  | 0
A.7. | PRIPREMNO ZAVRŠNI RADOVI |  |  |  | 0
| UKUPNO: C.2.A. ELEKTROINSTALACIJA ZGRADE |  |  |  | 0
U cijene nije uračunat PDV.

## C.2.b. vatrodojava
C.2.B. | INSTALACIJA VATRODOJAVE
B.1. | INSTALACIJA VATRODOJAVE
B.1.1. | Dobava, montaža i spajanje vatrodojavne mikroprocesorske centrale s jednom petljom za min. 127 adresa, sa mogućnošću umrežavanja i komunikacije sa PC, veće kućište. | kpl. | 1 | á | 0
B.1.2. | Dobava, montaža i spajanje akumulatorskih baterija za alarmnu centralu 12V, 10Ah | kom | 2 | á | 0
B.1.3. | Dobava, montaža i spajanje modula za digitalnu, telefonsku dojavu (GPRS) statusa vatrodojavnog sustava na nadzorni centar. | kpl. | 1 | á | 0
B.1.4. | Dobava i montaža ormarića za smještaj vatrodojavne centrale, vatrootpornosti F60. Protupožarni ormarić s ugrađenim zaokretnim djelomično ostakljenim vratima, cijeli u klasi T60'. Izrada od čeličnog pocinčanog lima. Završna obrada plastifikacijom u boji iz RAL kataloga po specifikaciji naručitelja. Ostakljena vrata izvedena su protupožarnim staklom u klasi F60', debljine 21 mm. Ugrađena protupožarna brava po DIN-18250 ili jednakovrijedno _________________ i cilindar s tri ključa. Certificirana po ovlaštenim ustanovama u RH. Dimenzije 80x80x25 cm. | kom | 1 | á | 0
B.1.5. | Dobava, montaža i spajanje i ugradnja analogno adresabilnog optičkog detektora dima. | kom | 18 | á | 0
B.1.6. | Dobava, isporuka i ugradnja podnožja automatskih javljača za ugradnju u suhe prostora. | kom | 18 | á | 0
B.1.7. | Dobava, isporuka i montaža Infra-crvene, optičke požarne barijere sa reflektorom, dometa od min 5 do 50m. | kpl | 1 | á | 0
B.1.7. | Dobava, isporuka i ugradnja mehaničke zaštite za optičku požarnu barijeru | kpl | 1 | á | 0
B.1.8. | Dobava, isporuka i ugradnja paralelnog indikatora aktivacije IC linearnog detektora. | kom | 1 | á | 0
B.1.9. | Dobava isporuka i ugradnja analogno adresabilnog ručnog javljača. | kom | 5 | á | 0
B.1.10. | Dobava i ugradnja unutarnje adresabilne alarmne sirene s napajanjem iz petlje za montažu na podnožje automatskih javljača. Jačina sirene 95dB na 1m. | kom | 3 | á | 0
B.1.11. | Dobava isporuka i ugradnja analogno adresabilnog ulazni/izlaznog modula, jedan izlaz, dva nadzirana ulaza. | kom | 4 | á | 0
B.1.12. | Dobava, montaža i spajanje magnetskog držača vatrootpornih vrata, zidna montaža, izvedba s trajnim držanjem, sila držanja 50-100kg (490-980N), s ručnom sklopkom za otpuštanje, napajanje 24VDC, potrošnja 40-100mA, dim. 95x95x50mm. | kom | 1 | á | 0
B.1.13. | Izvedba protupožarnog brtvljenja prodora kroz zidove između protupožarnih sektora (kroz koje se polažu kabeli), Protupožarnom brtvenom pjenom, komplet s označnom pločicom i izdavanjem atesta | kom | 1 | á | 0
B.1.14. | Dobava, montaža i spajanje korisničke, upravljačke tipkovnice, LCD prikazivač, funkcijske tipke | kom | 1 | á | 0
B.1.15. | Dobava i polaganje samougasive instalacijske PSC cijevi D25. | m | 200 | á | 0
B.1.16. | Dobava i polaganje PNT cijevi Ø20mm, komplet s pričvrsnim i spojnim priborom. | m | 50 | á | 0
B.1.17. | Dobava, polaganje u PS i PN-T cijevi te na PK kanale i spajanje kabela JEB-H(st)H FE180 E30 1x2x0,8mm² (za detektorske petlje). | m | 250 | á | 0
B.1.18. | Dobava, polaganje u PS i PN-T cijevi te na PK kanale i spajanje kabela JEB-H(st)H FE180 E30 2x2x0,8mm² (za korisnički terminal). | m | 50 | á | 0
B.1.19. | Dobava, polaganje u PS i PN-T cijevi te na PK kanale i spajanje kabela NHXH FE180 E90 3x1,5mm² (za izvršne funkcije). | m | 10 | á | 0
B.1.20. | Pregled i ispitivanje instalacije, parametriranje i programiranje, izdavanje potrebnih atesta, puštanje u rad, pisanje uputa i protokola za rad sustava. Funkcionalno ispitivanje instalacije. | kpl. | 1 | á | 0
B.1.21. | Programiranje vatrodojavne centrale prema uvjetima iz Elaborata o zaštiti od požara, s unosom naziva i protokola sukladno internom pravilniku Investitora o postupanju u slučaju požarnog alarma. | kpl. | 1 | á | 0
B.1.22. | Dobava i isporuka knjige za održavanje vatrodojavne instalacije. | kpl. | 1 | á | 0
B.1.23. | Izrada uokvirenog plana sustava za dojavu požara te plana uzbunjivanja i njihova montaža na vidljivo mjesto. | kpl. | 1 | á | 0
B.1.24. | Izrada dokumentacije izvedenog stanja u tri pisana primjerka i jedan primjerak na digitalnom mediju CompactDisc (CD) u PDF formatu. | kpl. | 1 | á | 0
B.1.25. | Ispitivanje sustava od strane ovlaštenog trgovačkog društva, komplet s izdavanjem zapisnika o ispitivanju. | kpl. | 1 | á | 0
| UKUPNO: B.1. INSTALACIJA VATRODOJAVE |  |  |  | 0

## OpciUvj
0. | OPĆI POGODBENI UVJETI
1 | Ugovor za izvedbu instalacije sklapa se na osnovu troškovnika. U cijenama troškovnika izvođač je dužan ponuditi kompletne instalacije, a prema opisu u troškovniku, nacrtima, tehničkom opisu i uvjetima.
2 | U cijenu troškovnika treba ukalkulirati sav materijal i rad za izvedbu instalacije, potrebna mjerenja i ispitivanja, te upućivanje u rad rukovaoca instalacije.
3 | Izvođač radova dužan je po završetku radova dostaviti investitoru upute za rukovanje instalacijama i uređajima.
4 | Prije početka izvođenja radova, izvođač je dužan izvršiti pregled objekta i o eventualnim odstupanjima projekta od stvarnog stanja upozoriti investitora.
5 | Izvođač radova mora se prije početka izvođenja radova upoznati s projektnom dokumentacijom. Ako uoči neke nedostatke, treba odmah s uočenim nedostacima upoznati investitora i projektanta.
6 | Prije početka radova treba odrediti točne trase cjevovoda i kanala, a tek onda početi s izvođenjem.
7 | Promjene u projektu od strane izvođača bez pismenih odobrenja investitora nije dozvoljeno.
Preporuča se investitoru da se za svaku promjenu konzultira s projektantom, jer u slučaju da investitor sa izvođačem izvrši izmjenu jednog dijela projekta, projektant se neće smatrati odgovornim za pravilno funkcioniranje izvedbene instalacije.
8 | Izvođač treba tijekom izvođenja radova na objektu voditi građevinsku knjigu u koju upisuje početak izvođenja radova na objektu, svakodnevno upisuje broj ljudi na radu i poslove koje su obavili.
U knjigu nadzorni organ i investitor upisuju primjedbe na izvedene radove i eventualne promjene prema projektu.
9 | Radi normalnog odvijanja radova investitor je dužan izvesti sve građevinske predradnje, osigurati prostoriju za smještaj materijala i alata.
10 | Prije stavljanja instalacije u pogon i tehničkog pregleda izvođač je dužan izvršiti slijedeća mjerenja i ispitivanja:
- izvršiti hladnu, tlačnu probu pritiska 1,5 radni tlak + 1 bar u trajanu od 8 sati (voditi računa o promjeni vanjske temperature). O ispitivanju napisati izvješće.
- topli pogon, odnosno ispitivanje i regulacija s medijem radne temperature - vršiti u dnevnom periodu od 8 sati i trajanju od jednog do više dana
Ispitivanjem treba zapisnički ustanoviti:
- radi li instalacija bez šumova i udaraca
- da li je instalacija kod radne temperature nepropusna
- da li sva ogrjevna tijela istovremenoi ventilokonvektori jednako griju ili hlade
- rade li zaporni organi i regulacioni sklopovi ispravno i mogu li se lako podešavati
- rade li regulacioni sklopovi prema traženim projektnim parametrima
- pokazuju li svi kontrolni instrumenti ispravne podatke
- da li se instalacija pravilno odzračuje
- postoje li natpisne pločice na svim osnovnim elementima postrojenja kojima poslužitelj mora rukovati
- postoje li u prostru s uređajima upute i sheme za rukovanje i opsluživanje
Nakon svih završenih ispitivanja instalaciju očistiti, antikorozivno zaštiti i izolirati
Za sva mjerenja i ispitivanja koja su izvršena sastaviti odgovarajuće izvještaje.
11 | Izvođač daje za svoje radove garanciju od dvije godine.
Garantni rok počinje teći od dana tehničkog prijema instalacije, odnosno od dana predaje instalacije na upotrebu investitoru, ako je isti zatražio prijem instalacije na upotrebu prije tehničkog prijema.
Od garancije su isključeni dijelovi instalacije podložni trošenju.
Izvođač je dužan otkloniti sve nedostatke u garantnom roku. Ako se izvođač ne odazove na poziv investitora da otkloni nedostatke, investitor će iste otkloniti po trećem licu na teret izvođača.
12 | Po isteku garantnog roka, investitor treba izvršiti superkolaudaciju, te razriješiti izvođača garancije. Ako investitor ne izvrši superkolaudaciju, garantni rok se automatski prekida.
13 | Sav korišteni materijal kod izvođenja instalacija mora odgovarati postojećim propisima i standardima, kao i popisu u troškovniku.
Radove treba izvesti točno po nacrtu i opisu, a po uputama projektanta i nadzornog organa.
Radove izvesti stručno i solidno.
14 | Investitor je dužan da tijekom čitave izgradnje objekta osigura stručni nadzor nad izvođenjem radova.
15 | Tijekom izvođenja radova izvođač je dužan da sva nastala odstupanja trasa od onih predviđenih projektom unese u projekt, a po završetku radova treba predati investitoru projekt stvarno izvedenog stanja.
16 | Puštanje instalacije u eksploataciju dozvoljeno je tek nakon obavljenog tehničkog pregleda i dobivanja uporabne dozvole.
17 | Ako troškovnikom i tehničkim opisom nije drugačije dato, narudžba materijala obuhvaća isporuku pripadajućeg materijala i proizvoda uključujući istovar, skladištenje i otpremu do mjesta ugradnje.
18 | Za sav ugrađeni materijal i proizvode treba osigurati i priložiti certifikat o kvaliteti, od ovlaštene organizacije.
Ako nije u tekstu od strane investitora drugačije napisano, ponuđač se obvezuje za ponuđene proizvode, kod predaje ponude, dokazati kvalitet proizvoda i priložiti certifikat ovlaštene organizacije.
To naročito važi za proizvode kojima se kvaliteta (vrijednost) ne vidi na temelju tehničkih podataka.
U slučaju da se atest kvalitete ne priloži, investitor će za dotični proizvod, u tehničkom opisu, odvojiti proizvod od atesta (proizvod+atest).
Kada ponuđeni proizvodi mijenjaju troškovnik i nacrte investitor može dati svoju suglasnost uz uvjet da izvođač preuzima cijenu koštanja izmjene - promjene.
19 | Za neophodna izvršenja i isporuke, koje nisu predviđene troškovnikom ili su nastale uslijed mijenjanja nacrta od strane investitora, vrijede samo naknadne odredbe, dane u pismenom obliku - pravovremeno - prije izvođenja radova.
20 | Naročitu pažnju, kod pakiranja, transporta i skladištenja na gradilištu, treba posvetiti kod
- ogrjevnih tijela
- split jedinica i opreme za njihivi upravljanje
- rekuperatora, el. Grijača, upravljača i elemenata za distibuciju zraka
- kod svih drugih osjetljivih dijelova uređaja.
Zagađeni ili oštećeni dijelovi uređaja neće se preuzeti.
21 | Investitoru stoji na raspolaganju da ograniči, proširi ili potpuno prekriži pojedine pozicije.
Za nove pozicije treba investitoru u vremenu od 7 dana ili kraće, dostaviti ponovnu ponudu.
To treba učiniti kroz rad i potvrdu investitora.
Jedinične cijene važe i tada kad količine pojedine instalacije odstupaju više od 20% količine ponude.
22 | Za davanje ponuda ponuđači moraju i trebaju predočiti reference liste.
23 | Ponuđač treba, prije davanja ponude, pogledati gradilište, pogledati sve mogućnosti prilaza i mogućnosti dostave. Također treba eventualne nejasnoće ili količine prije predaje ponude dogovoriti s planerima (tehnolozima) i s rukovodstvom gradilišta.
24 | Nadzorna služba mora imati uvid u terminski plan te se mora odazvati na svaki poziv.
Za svako neopravdano produženje termina koje utvrdi nadzorna služba biti će u ugovoru određena kazna.
25 | Ako drugačije nije dogovoreno izvođač ima od investitora osigurano, bez posebnih dozvola, mogućnost skladištenja i prilaznih puteva kao i dozvoljeno korištenje vode i struje.
26 | Izvođač daje jamstvo da, kod prenošenja dijela ugovora na jednog ili više kooperanata, preuzima sve ugovorne obveze iz ugovora zaključenog sa investitorom, te da će se istog pridržavati.
27 | Ako drugačije nije dogovoreno, izvođač treba, bez posebnih zahtjeva, čistiti svoje radno mjesto. Izvođač mora u toku gradnje iz gradilišta odvesti svu građevinsku šutu, sav otpadni materijal i nepotrebne uređaje.
28 | Ako se ustanovi da kod konačnog obračuna suma prelazi ugovorenu sumu, a radi izmjene količina za više od 10%, izvođač treba obavijestiti investitora.
29 | Pri izvođenju radova izvođač je dužan voditi računa o već izvedenim radovima na objektu. Ako bi se instalacija pri montaži nepotrebno i uslijed nemarnosti i nestručnosti oštetila, troškove štete snosit će izvođač instalacija.
30 | Rušenje i siječenje čeličnih armirano betonskih greda, zidova i stupova ne smije se vršiti bez znanja i odobrenja nadzornog organa za ove radove.
31 | Svaki izvođač ima pravo izbora kome će dati ispitati kvalitetu i funkcionalnost, no to svakako mora biti ovlaštena organizacija. Troškove ispitivanja snosi ugovarač.
32 | U slučaju da se ne održi i prekorači rok gradnje, ili pojedini dogovorni termini, može ponuđač - invođač platiti ugovorenu kaznu, koja se navodi u međusobnom ugovoru investitora - ponuđač (izvođač).
U tom ugovoru navodi se i sva pravna regulativa.
33 | Izvođač je dužan po završetku radova napraviti projekt izvedenog stanja i predati ga investitoru u tri primjerka i u informatičkom obliku.
Naputak:
U svaku stavku ovog troškovnika, bez posebne napomene, treba uračunati dobavu, transport, montažu na projektom predviđenu poziciju te spajanje, komplet s svim potrebnim spojnim i montažnim radom, priborom, alatom i materijalom. U stavkama cjevovoda i ventilacijskih kanala i rešetki uračunati proboje građevinske konstrukcije.
Za radove na visini uračunati dopremu, otpremu i postava unutarnje pomične skele, kotači s kočnicom. Svi radovi oko postave, razne preinake (prepravci) i demontaža i odvoz skele uključiti u jediničnu cijenu. Skela mora biti propisno ukrućena prema svim važećim propisima zaštite na radu i hrvatskim normama, a sigurna za sve prolaznike.
Svi radovi i potrebni materijal moraju se predvidjeti do postizanja pune pogonske gotovosti.
Ponuditelj mora u ponudi podnijeti dokaz jednakovrijednosti za stavke troškovnika koje su označene dodatkom ''ili jednakovrijedan'' u obliku:
1. | Izvoda iz kataloga, prospekata koji mora biti na hrvatskom jeziku - dokaz tehničkih karakteristika, zahtijevanih dimenzija ili drugih mjernih svojstava; te
2. | Isprave o sukladnosti (IZJAVA/POTVRDA) - dokaz da je u skladu s tehničkom specifikacijom (normama, teh. dopuštenje - na koju upućuje Tehnički propis)

## C.3. stroj
TROŠKOVNIK
GRAĐEVINA:
ŠKOLSKA SPORTSKA DVORANA MEDICINSKE ŠKOLE - U RIJECI
NAZIV PROJEKTA:
STROJARSKE INSTALACIJE
BROJ PROJEKTA:
1752-IZ
REVIZIJA br.:
0
ZAJ. OZNAKA PROJEKTA:
007-IP/2018
RAZINA OBRADE:
IZVEDBENI PROJEKT
INVESTITOR:
PRIMORSKO GORANSKA ŽUPANIJA 51000 , Rijeka, Adamićeva br. 10
PROJEKTANT:
DAVOR ŽANETIĆ d.i.s.
GLAVNI PROJEKTANT:
ZLATKO KRAJAČEVIĆ, d.i.a.
Rijeka; prosinac 2018.
SVEUKUPNA
REKAPITULACIJA :
C.3.A. | INSTALACIJA VENTILACIJE |  | 0
C.3.B. | PODNO GRIJANJE |  | 0
C.3.C. | INSTALACIJA VENTILOKONVEKTORA |  | 0
C.3.D. | TERMOTEHNIČKI TOPLINSKI BLOK |  | 0
|  | UKUPNO: | 0

## C.3.a. Vent
stavka |  | j.mj. | količ | a' | ukupno
(kn)
C.3.A. | INSTALACIJA VENTILACIJE
A1) VENTILACIJA DVORANE
1 | Dobava i ugradba tlačno-odsisne modularne klima komore. Izolirani panel i vrata. Konstrukcija mora biti prema zahtjevima europskog standarda EN 1886 ili jednakovrijedno _________________. Tehničke performanse uređaja ovjerene prema EUROVENT i ErP 2016 direktivi. Smjer posluživanja kod narudžbe provjeriti.
U stavci je uključeno potpuno ožićenje svih elemenata ugrađenih u komoru i u polju s pripadajućim elektro-upravljačkim ormarom, uključivo i potrebne kabele.
KK dvorane
proizvođač i tip koji će se isporučiti :
Kućište komore:
| čvrstoća kućišta | D1
| efikasnost brtvljenja kućišta | L1
| toplinska vodljivost | T2
| toplinski most | TB2
| propusnost by-passa prolaza filtera % | 0.1
| Ugradnja: | Vani
| smjer posluživanja (prema struji tlaka zaraka): | lijevo
Dobavni zrak
Protusmrzavajuća žaluzina
Regulacijska žaluzina
| filterska jedinica | F7
Rekuperator pločasti:
| Protok zraka: | 8000 m3/h
| učin rekuperacije zimi: | 57 kW
| kod stanja zraka: | ulaz -6°C / 90%Rh ; izlaz 20°C/50%Rh
| Efikasnost prema EN 13053 | 77%
BY-pass rekuperatora
Mješajuća sekcija
protuhodne žaluzine
Toplovodni grijač/hladnjak:
| Broj redova: | 2
| grijanje: | 35 kW (Tv = 45/40; tzu =0˚C/ 90%rh)
| pad tlaka vode | 539.6 mmWC kod 6.09 m3/h
| Hlađenje | 30 kW (Tv = 7/12; tzu =30˚C/40%)
| pad tlaka vode | 412 mmWC kod 5.14 m3/h
| Protok vode | 5,14 m3/h
Kada
Eliminator kapljica
Ventilator tlačni
| Protok zraka: | 8000 m3/h
| Eksterni pad tlaka zraka: | 250 Pa
| elektromotor | 2,3 kW 400 V/50 Hz
Frekventni regulator broja okretaja
termička zaštita, uzemljenje
| Max br. okretaja | 2527 o/min
filterska sekcija
| učinkovitost | F7
| pad tlaka čisti: | 71 Pa
diferencijalni presostat
Prigušivač zvuka odsis
| kulisni, dužina | 900 mm
| prigušenje po oktavama Hz 60/128/250/500/1k/2k/4k dB lin. | 6/11/18/31/45/40/30
Odsisni zrak
| Protok zraka: | 8000 m3/h
| Eksterni pad tlaka zraka: | 150 Pa
Ventilator odsisni
| elektromotor | 1,8 kW 400 V/50 Hz
Frekventni regulator broja okretaja
termička zaštita, uzemljenje
| Br. okretaja vent./ Max br. okretaja | 3401 o/min
| filter zraka | M5
Prigušivač zvuka odsis
| kulisni, dužina | 900 mm
| prigušenje po oktavama Hz 60/128/250/500/1k/2k/4k dB lin. | 6/11/18/31/45/40/30
| Dimenzije DxŠxV max | 5450 x 2180 x 2100
| masa min | 2500 kg
Priključci zraka od jedrenog platna s okvirima
Spajanje komore u segmentima uključiti u cijenu
|  | Kompl. | 1 |  | 0
2 | Dobava i ugradba kanalnog ventilatora.
Stavka obuhvaća opšavni lim, upravljačku kutiju i ožičenje, te kompletan materijal potreban za ugradbu i funkcionalan rad.
proizvođač i tip koji će se isporučiti :
| Kapacitet min | 340 m3/h (kod 200 Pa)
| Snaga motora min | 166 W ~1f 230V-50Hz; 1.14A
|  | Kom. | 1 |  | 0
3 | Istrujna ventilacijska mlaznica
Podesive ručno. Ugradnja na kanal . Klapna za regulaciju količine zraka.
Boja praškasti premaz RAL9010, provjeriti prije narudžbe s arhitektom ili investitorom.
sukladno EN 1506 ili EN 13180 ili jednakovrijedno _________________.
proizvođač i tip koji će se isporučiti :
tlačni s priključnom kutijom
| Količina zraka min | 421 m³/h
| pad tlaka kod te količine max | 58 Pa
| veličina: | 125
|  | Kom. | 19 |  | 0
4 | Dobava i ugradba odsisnih ventilacijskih rešetki sa svim elementima za spajanje i montažu, kompletirano za funkcionalni rad.
Vertikalne lamele
Aluminijske
| Veličina | 525/325
| Količina zraka min | 2000 m³/h
| pad tlaka kod te količine max | 22 Pa
|  | Kom. | 4 |  | 0
5 | Dobava i ugradba prestrujnih ventilacijskih rešetki sa svim elementima za spajanje i montažu, kompletirano za funkcionalni rad .
| Veličina | 325/125
| Količina zraka min | 180 m³/h
|  | Kom. | 2 |  | 0
6 | Dobava i ugradba odsisnih zračnih ventila iz čeličnog pocinčanog lima. Bjela boja
Boja praškasti premaz RAL9010, provjeriti prije narudžbe s arhitektom ili investitorom.
proizvođač i tip koji će se isporučiti :
| Dimenzije | ∅125
|  | Kom. | 4 |  | 0
7 | Dobava i ugradba zaštitne fasadne ventilacijske rešetke sa svim elementima za spajanje i montažu, kompletirano za funkcionalni rad.
Zaštićene od prodora vode i životinja
Aluminijske
| Veličina | 225x225
| Količina zraka min | 360 m³/h
| pad tlaka kod te količine max | 30 Pa
|  | Kom. | 1 |  | 0
8 | Kanalni razvod zraka pravokutni kanali
Dobava pocinčanog lima prosječne debljine 0,88 mm. Izrada i ugradba kanala za zrak, kompletno sa svim redukcijama, koljenima, račvama, vodećim limovima, regulacijskim žaluzinama u sklopu vent. kanala, uključivo s svim potrebnim materijalom za spajanje, ukrućenje, brtvljenje i ovješenje limova.
Kanali s većom stranicom preko 300 mm ukrutiti Andrijevim križem.
Spojeve ogranaka kanalskog razvoda izvesti sistemom “C” “T” letvica ili glatkim preklopom nepropusno. Zavjesni, pričvrsni i brtveni materijal uključeni u stavci
Ventilacijski kanali se ugrađuju većim dijelom u spuštenom stropu i na vanjsku klima komoru, uključiti zvedbu svih prodora i proboja kroz zidove i građevinsku konstrukciju.
|  | Kg | 605 |  | 0
9 | Kanalni razvod zraka iz spiro cijevi
Dobava i ugradba spiro cijevi od pocinčanog lima (okruglih ventilacijskih kanala) kompletno sa svim redukcijama, koljenima, račvama, vodećim limovima, regulacijskim žaluzinama u sklopu vent. kanala. Cijevi se ugrađuju u unutarnjem prostoru u spuštenom stropu i u vertikalama koje se oblažu GK.
Stavka obuhvaća kompletan materijal za montažu brtvljenje i pričvršćenje, potrebit za funkcionalan rad instalacije, te sve radove vezane uz montažu i zaštitu ventilacijskih kanala.
|  | ∅ 160 m’ | 10 |  | 0
|  | ∅ 200 m’ | 6 |  | 0
|  | ∅ 250 m’ | 6 |  | 0
|  | ∅ 315 m’ | 6 |  | 0
|  | ∅ 355 m’ | 6 |  | 0
|  | ∅ 400 m’ | 12 |  | 0
|  | ∅ 450 m’ | 12 |  | 0
|  | ∅ 500 m’ | 25 |  | 0
|  | ∅ 600 m’ | 6 |  | 0
10 | Dobava i ugradba gibljivih cijevi od armiranog PVC platna za ventilaciju. Cijevi se ugrađuju kao priključci ventilacijskih elemenata u spuštenom stropu .
|  | ∅ 125 m’ | 2 |  | 0
11 | Dobava i ugradba fleksibilne izolacije za zračne kanale.
Stavka obuhvaća kompletan materijal potreban za adekvatnu ugradbu izolacije, kao što su ljepljive trake, ljepilo i sl.
proizvođač i tip koji će se isporučiti :
| Područje primjene: | -10 do +100 ˚C
| Koeficijent otpora difuzije vodene pare μ = | 10000
| Toplinska vodljivost max. | 0,035 W/mK.
| Debljina izolacije | d=13 mm.
|  | m² | 120 |  | 0
| Debljina izolacije | d=25 mm.
|  | m² | 40 |  | 0
12 | Aluminijski lim za zaštitu vanjskih kanala zraka
debljina lima 0,5mm
|  | m² | 40 |  | 0
13 | Građevinska izrada i obrada prodora cijevi kroz građevinsku konstrukciju.
Prodori kroz predmontažni AB zid / stjenu, armirano-betonski zid i zid od betonske opeke. Uračunati sav materijal i rad. U promjer prodora uzeti u obzir debljinu izolacije.
| prodor u AB dužine 25 cm za kanal Ø 500 | kom | 2 |  | 0
| prodor u AB dužine 25 cm za kanal Ø 600 | kom | 1 |  | 0
14 | Izrada, dobava i ugradnja čelične nosive konstrukcije iz raznih čeličnih profila, za oslonce opreme.
Čelična konstrukcija mora biti obojena s dvostrukim premazom antikorozivne boje,
te lakirana s dvostrukim premazom boje protiv vremenskih utjecaja.
|  | Kg | 250 |  | 0
15 | Sitan nepredviđeni materijal, unutrašnji transport materijala.
|  | Komp. | 1 |  | 0
16 | Ispitivanje i mjerenje za svaki od sustava klima komora (protok, temperatura, vlažnost, pretlak) s balansiranjem elemenata do projektnih parametara uz izradu elaborata o izvršenim ispitivanjima i dobivenim rezultatima.
|  | Komp. | 1 |  | 0
17 | Ispitivanje instalacije od strane ovlaštene tvrtke, predaja izvješća.
|  | Komp. | 1 |  | 0
| A1) VENTILACIJA DVORANE | UKUPNO |  |  | 0
A2) VENTILACIJA SVLAČIONICE I KABINETI
1 | Dobava i ugradba ventilacijske komore.
Komora se sastoji iz ventilatora, rekuperatora topline zraka, i filtera klase F5, kućišta s revizijskim poklopcem s bravicom.
Stavka obuhvaća komplet za ugradnju na pod, te kompletan materijal potreban za ugradbu i funkcionalan rad.
proizvođač i tip koji će se isporučiti :
| Protok zraka odsis / tlak min: | 1100/ 1200 m3/h
| pad tlaka zraka kod zadanog protoka max: | tlak 150/ odsis100 Pa
| Učinkovitost rekuperacije prosječna: | 75%
toplovodni grijač s ragulacijom temperature troputnim vntilom
| učin rekuperacije zimi min: | 8.68 kW
| kod stanja zraka: | ulaz -5°C / 90%Rh ; izlaz 20°C/50%Rh
| Efikasnost temperaturna | 80%
| Efikasnost vlage | 60%
| Dimenzije max ŠxVxD: | 1500 x 1300 x 850mm
| vodeni grijač min | 5.9 kW kod 45/40
| max | 90 kPa
| Filter tlak/odsis | F7/F5 dp29 Pa
| el priključak: | 1.6 kW; 240V/ 1f~;
|  | Kom. | 1 |  | 0
2 | Dobava i ugradba krovnog ventilatora.
Stavka obuhvaća opšavni lim, upravljačku kutiju i ožičenje, te kompletan materijal potreban za ugradbu i funkcionalan rad.
Opšavni lim i brtvljenje ravnog krova.
proizvođač i tip koji će se isporučiti :
| Kapacitet min | 340 m3/h (kod 180 Pa)
| Snaga motora | 85 W ~1f 230V-50Hz;
|  | Kom. | 2 |  | 0
3 | Stropni distributeri s istrujnom pločom izrađenom od čeličnog lima. Dobava i ugradnja
Podesivi s usmjerivim krilcima. Kutijom izrađenom od pocinčanog lima i istrujnom pločom izrađenom od čeličnog lima i plastificiranom.
Boja praškasti premaz RAL9010, provjeriti prije narudžbe s arhitektom ili investitorom.
proizvođač i tip koji će se isporučiti :
| Kapacitet min | 50 m3/h (kod 20 Pa)
tlačni s priključnom kutijom
|  | Kom. | 1 |  | 0
4 | Dobava i ugradba aluminijskih ventilacijskih rešetki .
usisne i tlačne
Vertikalne lamele pomične za usmjeravanje zraka, regulacijska klapna za balansiranje, okvir i protuokvir. Za montažu
| dimenzije BxH | 225x125 mm
|  | Kom. | 4 |  | 0
5 | Dobava i ugradba odsisnih zračnih ventila iz čeličnog pocinčanog lima. Bjela boja
Boja praškasti premaz RAL9010, provjeriti prije narudžbe s arhitektom ili investitorom.
proizvođač i tip koji će se isporučiti :
| Dimenzije | ∅125
|  | Kom. | 9 |  | 0
6 | Protupožarne zaklopke. Dobava i ugradba kanalnih protupožarnih klapni izdržljivosti 90 minuta, sa termičkom okidačem, elektromotornim pogonima, krajnjim kontaktima , i sa svim elementima za montažu, spajanje na vatrodojavnu centralu, brtvljenje, kompletirano za funkcionalni rad.
U stavku je uključena izolacija zračnog kanala izolacijskim materijalom klase A, otpornosti protiv požara EI90, na duljini od 50 cm s obje strane konstrukcijskog elementa.
| Dimenzija: | 500x200x500 mm
|  | Kom. | 2 |  | 0
7 | Kanalni razvod zraka iz spiro cijevi
Dobava i ugradba spiro cijevi od pocinčanog lima (okruglih ventilacijskih kanala) kompletno sa svim redukcijama, koljenima, račvama, vodećim limovima, regulacijskim žaluzinama u sklopu vent. kanala. Cijevi se ugrađuju u unutarnjem prostoru u spuštenom stropu i u vertikalama koje se oblažu GK.
Stavka obuhvaća kompletan materijal za montažu brtvljenje i pričvršćenje, potrebit za funkcionalan rad instalacije, te sve radove vezane uz montažu i zaštitu ventilacijskih kanala.
|  | ∅ 100 m’ | 15 |  | 0
|  | ∅ 125 m’ | 27 |  | 0
|  | ∅ 150 m’ | 14 |  | 0
|  | ∅ 160 m’ | 3 |  | 0
|  | ∅ 180 m’ | 16 |  | 0
|  | ∅ 200 m’ | 10 |  | 0
|  | ∅ 250 m’ | 15 |  | 0
8 | Kanalni razvod zraka
Dobava pocinčanog lima prosječne debljine 0,88 mm. Izrada i ugradba kanala za zrak, kompletno sa svim redukcijama, koljenima, račvama, vodećim limovima, regulacijskim žaluzinama u sklopu vent. kanala, uključivo s svim potrebnim materijalom za spajanje, ukrućenje, brtvljenje i ovješenje limova.
Kanali s većom stranicom preko 300 mm ukrutiti Andrijevim križem.
Spojeve ogranaka kanalskog razvoda izvesti sistemom “C” “T” letvica ili glatkim preklopom nepropusno. Zavjesni, pričvrsni i brtveni materijal uključeni u stavci
Ventilacijski kanali se ugrađuju većim dijelom u spuštenom stropu i na vanjsku klima komoru, uključiti zvedbu svih prodora i proboja kroz zidove i građevinsku konstrukciju.
|  | Kg | 764 |  | 0
9 | Dobava i ugradba gibljivih cijevi od armiranog PVC platna za ventilaciju. Cijevi se ugrađuju kao priključci ventilacijskih elemenata u spuštenom stropu.
|  | ∅ 125 m’ | 5 |  | 0
10 | Dobava i ugradba fleksibilne izolacije za zračne kanale.
Stavka obuhvaća kompletan materijal potreban za adekvatnu ugradbu izolacije, kao što su ljepljive trake, ljepilo i sl.
proizvođač i tip koji će se isporučiti :
| Područje primjene: | -10 do +100 ˚C
| Koeficijent otpora difuzije vodene pare μ = | 10000
| Toplinska vodljivost max. | 0,035 W/mK.
| Debljina izolacije | d=13 mm.
|  | m² | 45 |  | 0
11 | Protupožarno brtvljenje otvora na mjestu prolaska kanala i cijevi kroz požarne sektore.
Dimenzija procjepa cca 1 cm, obračun po metru.
u skladu s HRN EN 13501-2 ili jednakovrijedno _________________.
Komplet s izradom elaborata brtvljenja
proizvođač i tip koji će se isporučiti :
|  | m' | 4 |  | 0
12 | Građevinska izrada i obrada prodora cijevi kroz građevinsku konstrukciju.
Prodori kroz predmontažni AB zid / stjenu, armirano-betonski zid i zid od betonske opeke. Uračunati sav materijal i rad. U promjer prodora uzeti u obzir debljinu izolacije.
| prodor u AB dužine 25 cm za kanal Ø 100 | kom | 6 |  | 0
| prodor u AB dužine 25 cm za kanal Ø 125 | kom | 10 |  | 0
| prodor u AB dužine 25 cm za kanal Ø 150 | kom | 5 |  | 0
| prodor u AB dužine 25 cm za kanal Ø 160 | kom | 1 |  | 0
| prodor u AB dužine 25 cm za kanal Ø 250 | kom | 2 |  | 0
13 | Izrada, dobava i ugradnja čelične nosive konstrukcije iz raznih čeličnih profila, za oslonce opreme.
| Čelična konstrukcija mora biti obojena s dvostrukim premazom antikorozivne boje, te lakirana s dvostrukim premazom boje protiv vremenskih utjecaja. | Kg | 125 |  | 0
14 | Ispitivanje instalacije, funkcionalna proba, probni pogon, balansiranje i regulacija sistema. | Komp. | 1 |  | 0
15 | Elektro povezivanje uređaja i automatike, ispitivanje instalacije, puštanje u pogon od strane ovlaštenog servisera, funkcionalna proba, balansiranje i regulacija sistema. | Sat SSS | 5 |  | 0
16 | Ostali pomoćni te nespecificirani građevinski radovi.
|  | Sat SSS | 5 |  | 0
17 | Odvoz otpadnog instalacijskog i građevinskog materijala, te čišćenje gradilišta. | Kompl. | 1 |  | 0
| A2) VENTILACIJA SVLAČIONICE I KABINETI | UKUPNO: |  |  | 0
C.3.A.INSTALACIJA VENTILACIJE
REKAPITULACIJA
| A1) VENTILACIJA DVORANE |  |  |  | 0
| A2) VENTILACIJA SVLAČIONICE I KABINETI |  |  |  | 0
| VENTILACIJA | UKUPNO |  |  | 0

## C.3.b. Podno
stavka |  | j.mj. | količ | a' | ukupno
(kn)
C.3.B. | PODNO GRIJANJE
NAPOMENA: Izolacijskii paneli iz EPS-a, PE folija i rubna traka postavljaju se u sklopu građevinskih radova.
Pod prema zemlji minimalno 8 cm EPS-a, međukatna konstrukcija 3 cm.
1 | Dobava i ugradnja okruglih polipropilenskih PP-R cijevi za podno grijanje, stabilnih na visoke temperature, otpornih na koroziju i kemikalije, nepropustvljiva za kisik, ekstrudirana bez naprezanja materijala, stabilizirajuća. Cijevi predviđene za ugradbu u toplom stanju, prethodnim zagrijavanjem neposredno prije polaganja, bez zaostalih naprezanja.
proizvođač i tip koji će se isporučiti :
| 17x2 mm | m' | 780 |  | 0
2 | Dobava i ugradnja modularnih letvica iz PE, za pričvršćenje cijevi podnog grijanja. Postavljanje na međusobnom razmaku 60÷150 cm. Maksimalno okomito odstupanje cijevi prema gore odnosno prema dolje 5mm (prema EN 1264 dio 4 ili jednakovrijedno __________________).
proizvođač i tip koji će se isporučiti :
| modularna letvica 100/H | m' | 210 |  | 0
3 | Dobava i ugradnja (ugrađuje izvođač estriha) aditiva-plastifikatora kao dodatka u cementni estrih.
proizvođač i tip koji će se isporučiti :
|  | kg | 38 |  | 0
4 | Dobava i ugradnja razdjelnog limenog ormarića, izrađenog iz toplocinčanog čeličnog lima, komplet s okvirom i usadnim vratima lakiranim u boji prema odabiru projektanta. Nožice visinski podesive. Vrata s cilindričnom bravom i dva ključa.
proizvođač i tip koji će se isporučiti :
| dim. 750(podžbukni) | kompl. | 1 |  | 0
| dim. 900(podžbukni) | kompl. | 1 |  | 0
5 | Dobava i ugradnja modularnog razdjelnika i sabirnika za sustav podnog grijanja, izrađenog iz plastike ojačane staklenim vlaknima i otporne na koroziju i visoke temperature (-20 ÷ +90°C). Brtveni O-prstenovi između modula za visoku nepropusnost. U svaki krug grijanja integrirani ventili u polaznom vodu i regulacijski ventil s očitavanjem protoka.Ventil u polaznom vodu opremljen ručnom regulacijskom kapicom. Sastavljanje do 12 krugova grijanja. Priključak moguć s lijeve ili desne strane. Zaštitne kapice pokazivača protoka. Komplet sa: -priključna kuglasta slavina od mesinga 6/4"-1" x2 kom. -priključni modul s mjestom za termometar x2 kom. -termometar x2 kom. -moduli polaznog voda sa dva O-prstena -moduli povratnog voda sa O-prstena, prikazom protoka i zaštitnom kapicom -adapter za plastičnu cijev -zaštita od okretanja -zidni koljeničasti držač -krajnji modul sa odzračnim ventilom x1 kom. -krajnji modul sa slavinom za punjenje i pražnjenje i odzračnim ventilom x1 kom.
proizvođač i tip koji će se isporučiti :
| Broj krugova: 6 | kompl. | 1 |  | 0
| Broj krugova: 7 | kompl. | 1 |  | 0
6 | Dobava el. motornih pogona ventila podnog grijanja, za ugradbu na razdjelnik, sa vizuelnim indikatorom položaja i krajnjim kontaktom, komplet sa priključnim kabelom l=120 cm. "ON-OFF" regulacija.
proizvođač i tip koji će se isporučiti :
| Tip: 230V, 50= Hz (N.O. izvedba) | kom. | 13 |  | 0
7 | Dobava i ugradnja izlaznih lukova razdjelnika (90°), dužine 50 cm, komplet sa koljenom i prijelaznim mufama za polifuziono zavarivanje ovalna/okrugla cijev
| Luk 90° | kom. | 26 |  | 0
8 | Dobava i ugradnja ovalne mufe dimenzije 17 mm
|  | kom. | 8 |  | 0
9 | Dobava i ugradba bakrenih cijevi u šipkama ili kolutu, kompletno sa svim potrebnim osloncima i PVC podmetačima ("hilznama"), spojnim i pričvrsnim materijalom, uključujući potrebne "ermeto" spojnice i sl. Stavka obuhvaća postavljanje cijevi u izolaciju u podu.
Fazonske elemente uračunati u cijenu dužnog metra.
|  | Ø 22x1 m' | 30 |  | 0
|  | Ø 28x1,5 m' | 25 |  | 0
10 | Dobava i ugradba fleksibilne cijevne izolacije za cjevovod. Temperaturno područje primjene -45 - +100 C, koeficijent toplinske vodljivosti 0,04 W/mK. Stavka obuhvaća kompletan materijal za ugradbu izolacije, kao što su ljepljive trake i sl. U stavkama su označene: dim cijevi x debljina izolacije.
proizvođač i tip koji će se isporučiti :
|  | 22x9 m' | 30 |  | 0
|  | 28x9 m' | 18 |  | 0
11 | Protupožarno brtvljenje otvora na mjestu prolaska kanala i cijevi kroz požarne sektore.
Dimenzija procjepa cca 1 cm, obračun po metru.
u skladu s HRN EN 13501-2 ili jednakovrijedno _________________.
Komplet s izradom elaborata brtvljenja
proizvođač i tip koji će se isporučiti :
|  | m' | 18 |  | 0
12 | Dobava sobnog termostata, s termičkom recirkulacijom i ograničenjem, namjenjen za grijanje, nadžbukni.
proizvođač i tip koji će se isporučiti :
|  | kom. | 4 |  | 0
13 | Primopredaja izvedenih radova te dokumentacije i certifikata opreme i materijala, izrada pismenih uputa za rad i održavanje. Izrada sheme, natpisnih pločica, kao i postavljanje istih.
|  | Sat SSS | 6 |  | 0
14 | Tlačenje, ispitivanje instalacije, puštanje u probni pogon, funkcionalna proba,
balansiranje i regulacija sistema.
|  | Sat SSS | 4 |  | 0
15 | Ostali pomoćni te nespecificirani građevinski radovi.
|  | Sat SSS | 4 |  | 0
16 | Odvoz otpadnog instalacijskog i građevinskog materijala, te čišćenje gradilišta.
|  | Kompl. | 1 |  | 0
| C.3.B. | UKUPNO : |  |  | 0

## C.3.C. vkonv
stavka |  | j.mj. | količ | a' | ukupno
(kn)
C) | INSTALACIJA VENTILOKONVEKTORA
1 | Dobava i ugradba ventilacijskog konvektora, namjenjenog grijanju i hlađenju prostora .
Ventilokonvektori predviđeni za dvocijevni sustav grijanja i hlađenja. Uređaj je standardno opremljen sa: izmjenjivač topline za grijanje i hlađenje, odzračni ventil, perivi filter G4, glavna i pomoćna tavica za sakupljanje kondenzata, ventiltor sa direktno pogonjenim elektro motorom i tri/pet brzina rada ventilatora te internim elektro ožičenjem.
Fleksibilne armirane priključne cijevi i materijal za montažu i funkcionalan rad .
Stavka obuhvaća ovjes, matice i podloške, materijal za montažu i funkcionalan rad .
proizvođač i tip koji će se isporučiti :
| - Način ugradbe: | OVJEŠENJE NA STROP
| - Medij: | voda
| - Pad tlaka (vodena strana): | 10 kPa kod 625 m3/h
| - Radne brzine uređaja: | min./med./max.
| Učin zima (zrak 20˚C; voda 40˚): | 3,7 /4,6/6,2 kW
| Učin ukupni ljeto (zrak 26 C; voda 7/12): | 2,8/ 3,5/4,7 kW
| - El. Snaga: | 38 / 58 / 99 W
| - Struja: | 0,16 / 0,24 / 0,41 A
| - Napon: | 230 V-1f-50Hz
| - Buka: | 42/48/57 dB(A)
| - Cijevni priključak: | 3/4"
| - Dim. konvektora: max. DužxŠirxVis.= | 790x720x340mm
| - Masa max.: | 20 kg
|  | Kompl. | 2 |  | 0
proizvođač i tip koji će se isporučiti :
| - Način ugradbe: | OVJEŠENJE NA STROP
| - Medij: | voda
| - Pad tlaka (vodena strana): | 7 kPa kod 505 m3/h
| - Radne brzine uređaja: | max./,med./,min.
| Učin zima (zrak 20˚C; voda 40˚): | 2,3 /3,7/4,5 kW
| Učin ukupni ljeto (zrak 26 C; voda 7/12): | 1,9/ 2,9/4 kW
| - El. Snaga: | 17 / 34 / 58 W
| - Struja: | 0,07 / 0,14 / 0,24 A
| - Napon: | 230 V-1f-50Hz
| - Buka: | 35/44/53 dB(A)
| - Cijevni priključak: | 3/4"
| - Dim. konvektora: max. DužxŠirxVis.= | 790x720x340mm
| - Masa max.: | 20 kg
|  | Kompl. | 1 |  | 0
proizvođač i tip koji će se isporučiti :
| - Način ugradbe: | OVJEŠENJE NA STROP
| - Medij: | voda
| - Pad tlaka (vodena strana): | 5 kPa kod 450 m3/h
| - Radne brzine uređaja: | max./,med./,min.
| Učin zima (zrak 20˚C; voda 40˚): | 2,2 /2,5/3,2 kW
| Učin ukupni ljeto (zrak 26 C; voda 7/12): | 1,6/ 1,8/2,4 kW
| - El. Snaga: | 25 / 35 / 58 W
| - Struja: | 0,12 / 0,17 / 0,27 A
| - Napon: | 230 V-1f-50Hz
| - Buka: | 36/40/49 dB(A)
| - Cijevni priključak: | 3/4"
| - Dim. konvektora: max. DužxŠirxVis.= | 790x720x340mm
| - Masa max.: | 20 kg
|  | Kompl. | 3 |  | 0
2 | Ožičenje sobnog regulatora, kabel PP-Y 7x1 u rebrastoj cijevi.
|  | m' | 120 |  | 0
3 | Dobava i ugradnja zidnih regulatora ventilokonvektora .
Regulacija na strani zraka , prebacivanje ljeto - zima, tri brzine rada ventilatora, i isključenje kompatibilna s odabranim ventilokonvektorima,
| Od istog proizvođača kao i ventilokonvektor | kom | 6 |  | 0
4 | Dobava i ugradba ventila, ugradba na polaznom vodu ventilacijskih konvektora.
Stavka obuhvaća kompletan materijal potreban za ugradbu i funkcionalan rad ventila.
|  | NO20 kom. | 6 |  | 0
5 | Dobava i ugradba prigušnih ventila (detentora) za ugradbu na povratnom vodu ventilacijskog konvektora. Stavka obuhvaća kompletan materijal potreban za ugradbu i funkcionalan rad ventila.
|  | NO20 kom. | 6 |  | 0
6 | Dobava i ugradba balans ventila, NP 10.
Navojni ventili za hidrauličko balansiranje sa proporcionalnom karakteristikom prigušenja ,sa mjernim priključcima na instrument za podešavanje protoka,opremljen ručnim kolom sa numeričkom skalom za predpodešavanje i mogućnost blokiranja podešenog položaja .Ventili se ugrađuju na povratu pojedine grane.
Mogućnost ugradnje elektromotornog ON-OFF ventila
proizvođač i tip koji će se isporučiti :
|  | NO20 kom | 6 |  | 0
7 | Dobava i ugradba cjevovoda sustav press fitinga
Nelegirani čelik 1.0306 prema EN 1035-3 ili jednakovrijedno _________________ izvana pocinčan. Tvornički s EPDM-elementima za brtvljenje i O-prstenovima za radne temperature do 110°C i tlakove do 16bar.
Cijevni lukovi, redukcije ,”T” račve, te drugi fazonski komadi uračunati u cijenu pripadajuće cijevi. Cijevi u kompletu sa ovjesom.
proizvođač i tip koji će se isporučiti :
|  | Ø18x1 m' | 30 |  | 0
|  | Ø22x1 m' | 20 |  | 0
8 | Dobava i ugradba fleksibilne cijevne izolacije za cjevovod
Stavka obuhvaća kompletan materijal potreban za adekvatnu ugradbu izolacije, kao što su ljepljive trake, ljepilo i sl.
proizvođač i tip koji će se isporučiti :
| Područje primjene: | -10 do +100 ˚C
| Koeficijent otpora difuzije vodene pare μ = | 10000
| Toplinska vodljivost max. | 0,035 W/mK.
U stavkama su označene: debljina izolacije. x dim cijevi
| 9mm | Ø18 m' | 30 |  | 0
| 9mm | Ø22 m' | 20 |  | 0
9 | Protupožarno brtvljenje otvora na mjestu prolaska kanala i cijevi kroz požarne sektore.
Dimenzija procjepa cca 1 cm, obračun po metru.
u skladu s HRN EN 13501-2 ili jednakovrijedno _________________.
Komplet s izradom elaborata brtvljenja
proizvođač i tip koji će se isporučiti :
|  | m' | 2 |  | 0
10 | Dobava i ugradba PVC cijevi za odvod kondenzata, kompletno sa svim osloncima, spojnim i pričvrsnim materijalom. Cijevi se vode u podu i zidovima objekta.
Stavka obuhvaća postavljanje cijevi u zidu, podu, čišćenje istih, kao i materijal za montažu .
|  | d 20 m' | 50 |  | 0
|  | d 25 m' | 108 |  | 0
|  | d 32 m' | 203 |  | 0
11 | Građevinska izrada i obrada prodora cijevi kroz građevinsku konstrukciju.
Prodori kroz predmontažni AB zid / stjenu, armirano-betonski zid i zid od betonske opeke. Uračunati sav materijal i rad. U promjer prodora uzeti u obzir debljinu izolacije.
| prodor u AB dužine 25 cm za cijevi DN20 | kom | 4 |  | 0
| prodor u AB dužine 25 cm za cijevi DN25 | kom | 2 |  | 0
| prodor u AB dužine 25 cm za cijevi DN50 | kom | 14 |  | 0
12 | Dobava i ugradba automatskog odzračnog lonca .
|  | Kom. | 6 |  | 0
13 | Tlačenje, ispitivanje instalacije, puštanje u probni pogon, funkcionalna proba,
balansiranje i regulacija sistema.
|  | Sat SSS | 8 |  | 0
14 | Odvoz otpadnog instalacijskog i građevinskog materijala, te čišćenje gradilišta.
|  | Kompl. | 1 |  | 0
| C) | UKUPNO |  |  | 0

## C.3.D. topl blok
stavka |  | j.mj. | količ | a' | ukupno
(kn)
C.3.D. | TERMOTEHNIČKI TOPLINSKI BLOK
D1) GRAĐEVINSKI RADOVI
1 | Žičana ograda oko uređaja
Dobava materijala, izrada i montaža metalne ograde, dimenzija 160x140 h200cm. Bridovi od metalnih kvadratnih profila 40x40x3mm, s ispunom od čelične mreže oka 7x7cm . Kavez služi kao zaštita split sustava . Vrata - zaokretna ili demontažna, s mogućnošću zaključavanja lokotom, radi servisnog pristupa uređaju. Konstrukcja ograde se vijcima montira na arm. betonsku temeljnu ploču i stražnji zid. Omogućiti jednostavnu demontažu odvijanjem vijaka. Sve antikorozivno zaštićeno i završno obojano u sivom tonu RAL 9007. Stavka uključuje sav potreban materijal, spojna sredstva i rad. Obračun po komadu izrađene i montirane zaštite.
| Profili cca 20m' x 3,3 kg/m' = | kg | 66 |  | 0
| mreža 18m2 x 5 kg/m2 | kg | 90 |  | 0
2 | Izrada akustičkog panela oko uređaja .
Panel se sastoji od stupova okruglih ili kvadratnih koji drže akustičke panele .
Stupovi na razmaku 1,80-2,20 m.
Akustički panel se sastoji iz kazete sačinjene od s jedne strane trapeznog lima deb 1mm a s druge strane istegnuti lim deb 0,8 mm između izolacija iz kamene vune zaštićene PVC folijom. Debljina kazete 7 cm.
Visina panela je 2,8 m, podignut od tla 8 cm. Lim AKZ zaštićen tamno zelene boje deb. min 3 mm.
U cijeni su kazete , stupovi sve do komplet gotovosti.
Izvoditelj je dužan u ponudi predočiti skice panela ili prospekt te fotografiju već izvedenog panela.
| jedna vrata od istog panela dim 1x2.2 m s šarkama kvakom i bravom s ključem. | m' | 22 |  | 0
3 | Strojni iskop rova i ručna pripomoć u tlu III kategorije, prosječne širine 1,0 m, dubine 0,8 m. Iskop rova izvršiti ravnim odsjecanjem stranica i dna rova.
Stranice rova su vertikalne. Izvesti zaštitu od zarušavanja razupiranjem u odgovarajućoj oplati sa svim potrebnim materijalom za ukrutu - oplata za zaštitu rova obračunata u posebnoj stavci. Sve troškove zbog eventualnih oštećenja nastalih uslijed neprimijenjene zaštite i nestručnog rada, snosit će izvoditelj radova.
| Stavka uključuje i strojno zbijanje dna rova projektiranog kanala do potrebne zbijenosti od 15 MN/m2, tamo gdje je zbijanje moguće, te čišćenje rova od obrušenog materijala u svim fazama radova. Obračun će se izvršiti u idealnom profilu bez priznavanja prekomjerno izvedenih količina iskopa. Iskop rova za cijevi računa se od kote posteljice dvorišta. | m3 | 30.4 |  | 0
4 | Nabava, transport i razastiranje čistog suhog pijeska u rovu spojnih vodova. Debljina sloja iznosi 10 cm. Pijesak 0-4 mm služi kao posteljica za cijev. | m3 | 7.8 |  | 0
5 | Građevinska izrada i obrada prodora cijevi kroz građevinsku konstrukciju.
Prodori kroz predmontažni AB zid stjenu, armirano-betonski zid i zid od plinobetona. Uračunati sav materijal i rad.
| prodor AB dužine 50cm za cijevi d 175 | kompl | 3 |  | 0
| prodor AB dužine 50cm za cijevi d 200 | kompl | 3 |  | 0
6 | Protupožarno brtvljenje otvora na mjestu prolaska kanala i cijevi kroz požarne sektore.
Dimenzija procjepa cca 1 cm, obračun po metru.
u skladu s HRN EN 13501-2 ili jednakovrijedno _________________.
Komplet s izradom elaborata brtvljenja
proizvođač i tip koji će se isporučiti :
|  | m' | 3 |  | 0
7 | Odvoz materijala iz iskopa na odgovarajući deponij, bez obzira na udaljenost. Investitor nije u obvezi osiguranja deponija. Izvedeno s utovarom i istovarom , te planiranjem na deponiji. Jedinična cijena stavke uključuje sav potreban rad, materijal, pomoćna sredstva i transporte za izvedbu. | m3 | 8 |  | 0
8 | Predizolirane cijevi toplovoda za ugradbu u teren.
Dobava i ugradba cijevi za temperature 95 ˚C sa toplinskom izolacijom i zaštitnom cijevi. Cjevovod se ugrađuje u terenu dubina 60-80 cm, iskop, pješčana posteljica i nadsloji pjeska 0-4mm 15 cm iznad tjemena cijevi. U stavku uključiti elektrodifuzijske spojnice i varenje opremom prema zahtjevima proizvođača.
proizvođač i tip koji će se isporučiti :
| Materijal radne cijevi | PE-Xa SDR11
| Toplinska vodljivost max | 0,031 W/mK
| min. radijus polaganja | 1.0 m
| promjer zaštitne cijevi | d 200
| max. Radni tlak kod 95˚C | 6 bar
| stjenka radne cijevi: | SDR 11
|  | 2xd50 m’ | 38 |  | 0
9 | Predizolirane cijevi potrošne tople vode za ugradbu u teren.
Dobava i ugradba cijevi za temperature 95 ˚C sa toplinskom izolacijom i zaštitnom cijevi. Cjevovod se ugrađuje u terenu dubina 60-80 cm, iskop, pješčana posteljica i nadsloji pjeska 0-4mm 15 cm iznad tjemena cijevi. U stavku uključiti elektrodifuzijske spojnice i varenje opremom prema zahtjevima proizvođača.
proizvođač i tip koji će se isporučiti :
| Materijal radne cijevi | PE-Xa SDR11
| Toplinska vodljivost max | 0,031 W/mK
| min. radijus polaganja | 1.0 m
| promjer zaštitne cijevi | d 200
| max. Radni tlak kod 95˚C | 6 bar
| stjenka radne cijevi: | SDR 11
|  | 2xd40 m’ | 38 |  | 0
10 | Dobava i ugradba prijelaznog komada predizoliranih cijevi i čeličnih cijevi.
|  | d 40 kompl | 4 |  | 0
|  | d 50 kompl | 4 |  | 0
11 | Dobava i ugradba pričvrsnih obujmica za betonsku stijenu završetka cjevovoda. Komplet sa zidnom brtvom.
Proizvođača kao osnovna cijev
|  | d 40 kompl | 2 |  | 0
|  | d 50 kompl | 2 |  | 0
12 | Čišćenje gradilišta nakon izvedbe sa uklanjanjem zaostalog građevinskog materijala i napuštenog materijala.
|  | kompl | 1 |  | 0
13 | Troškovi prijevoza i uskladištenja materijala specificiranog po stavkama, od mjesta nabave do radilišta, troškovi dovoza i odvoza alata potrebnog za montažu instalacije, te odvoz preostalog materijala sa čiščenjem radilišta.
|  | kompl | 1 |  | 0
14 | Hladna i topla tlačna proba instalacije, temeljito čišćenje hvatača nečistoća,ispiranje instalacije,odzračivanje i regulacija uz pismeni zapisnik o postignutim rezultatima. Troškovi pogonske energije nisu uključeni.
|  | kompl | 1 |  | 0
| D1) GRAĐEVINSKI RADOVI | UKUPNO |  |  | 0
D2) ENERGANA
1 | Dobava i ugradba dizalice topline zrak-voda.
elektromotorni kompresor, ekspanzijskim ventilom, vodom hlađeni kondenzator/isparivač
Uređaj je standardno opremljen s regulacijskim i sigurnosnim uređajima (termostatski ekspanzijski ventili, sigurnosni ventili visokog i niskog tlaka radne tvari, sigurnosni ventili u krugu radne tvari, osjetnici temperature i tlaka, protočna sklopka vode u isparivaču, protusmrzavajući osjetnik na isparivaču).
S tvorničkim punjenjem rashladnim sredstvom priključci za vodove rashladnog sredstva. 4-putni preklopni ventil i elektronički ekspanzijski ventil EEV.
Kućište uređaja je za vanjsku ugradnju s odvojivim pocinčanim panelima, zaštitno premazanim , dvostrukom stijenkom i termičkom izolacijom. Dizalica topline je opremljena s tipskim integriranim elektro ormarom s mikroprocesorskim elektroničkim modulom s mogućnošću tjednog programiranja.; ormar je tvornički ugrađen, električno ožičen i ispitan; omogućuje potpunu regulaciju i kontrolu uređaja, podešavanje postavnih vrijednosti; sastoji se od glavne sigurnosne sklopke, zaštite kruga snage i krug regulacije, bimetalima i sklopnicima kompresora i ventilatora, slobodnim terminalima za spajanje alarma, te multifunkcionalnog višejezičnog zaslona. Regulacijski mikroprocesor ima predviđene standarno izlaze za komunikacijske protokole.
Uređaji se isporučuju u kompletu sa tipskim fleksibilnim spojnim priključcima, tipskim antivibracijskim podloškama i u kompletu sa tipskom daljinskom komandom uređaja
Uključujući i materijal za spajanje, učvršćenje i montažu, sve kompletirano i spremno za funkcionalan rad.
proizvođač i tip koji će se isporučiti :
tehničke karakteristike prema EN14511-3 2011 ili jednakovrijedno _________________.
| kompresor | 2 kom hermetički scroll,
| rashladno sredstvo | R410A
| Kapacitet grijanja : | 55 kW kod:
| Temp. vanjskog zraka (grij): | 7° C
| Izlaz vode(grij) : | 45˚ C; dt = 5K
| COP: min | 3.02
| Kapacitet hlađenja: | 53 kW kod:
| Temperatura vanjskog zraka (hlađ): | 35˚ C
| Izlaz vode(ljeto) : | 7˚ C; dt = 5K
| ERR: min | 2.85
| Zvučna snaga max: | 78 dB(A)
| Zvučni tlak na 10m , max: | 46 dB(A)
| Ventilatori direktno gonjeni | 1xØ800mm 1x0.48kW
| Dimenzije uređaja (DxŠxV) <: | 1995x1055x1750 mm
| Priključak na mrežu nominalno | 400V-3f+N-50Hz ; 19 kW
| Težina max: | 620 kg
DODATNE OPCIJE :
Hidro - modul sa jednom pumpom, espanzijska posuda, flow switch, drenažni ventil, odzračni ventil, sigurnosni ventil, manometar.
Daljinski regulator sa LCD zaslonom
vanjski osjetnik temperature
elektronički softstarter
|  | Kompl. | 1 |  | 0
2 | Dobava i ugradba digitalne automatske regulacije klima komore i toplinske podstanice - TP.
Sklop automatske regulacije, elementi u polju i elementi DDC regulacije podstanice.
Elementi u polju:
| Kanalni osjetnik temperature zraka: | kom | 3
| Elektromotorni pogon žaluzine (24V; 2-pt): | kom | 4
| Elektromotorni pogon žaluzine rekuperatora/miješajuče sekcije (24V; 0…10V): | kom | 1
| Diferencijalni presostat filtera (200…1000 Pa): | kom | 2
| Protusmrzavajući kapilarni termostat (IP65): | kom | 1
| Troputni regulacijski ventil (NP6, DN40, Kvs20): | kom | 1
| Troputni regulacijski ventil (NP6, DN40, Kvs 12.5): | kom | 1
| Elektromotorni pogon ventila s proporcionalnom regulacijom (800N, 24V, 0....10V) | kom | 3
| Frekventni regulator motora tlačnog ventilatora; 3 kW 400V ; IP21 | kom | 3
| Frekventni regulator motora odsisnog ventilatora; 3 kW 400V ; IP21 | kom | 1
| osjetnik temperature vode uronski: | kom | 4
| osjetnik temperature vode naljegajući: | kom | 1
| osjetnik temperature vanjski: | kom | 1
|  | Kompl. | 1 |  | 0
Kabliranje elemenata u polju
Provjera profila kabela od strane kvalificiranog električara
| J-Y(St)Y 1x2*0,8 | m' | 35 |  | 0
| J-Y(St)Y 1x2*0,8 | m' | 40 |  | 0
| J-Y(St)Y 1x2*0,8 | m' | 20 |  | 0
| YSLY 3X1mm | m' | 70 |  | 0
| YSLY 3X1mm | m' | 40 |  | 0
| PP00Y 3x1,5 | m' | 50 |  | 0
| Instalacijska cijev Ø20mm | m' | 70 |  | 0
| instalacijska PVC kanalica 40x15mm | m' | 20 |  | 0
| instalacijska PVC kanalica 20x15mm | m' | 30 |  | 0
3 | DDC elementi za ugradnju u ormar toplinska podstanica TP - Mikroprocesorski regulator
Programabilni regulator za dva kruga s mješalicom, jednog direktnog kruga grijanja/hlađenja prema temperaturi medija, vanjskoj temperaturi i osjetnicima vlage, Vremensko upravljanje i upravljanje zavisno o sobnoj temperaturi. Digitalni s grafičkim programiranjem.
Osnovne komponente:
mikroprocesorski regulator
operatorski panel, odvojivi, sa LCD ekranom
univerzalni modul za proširenje
modul za proširenje
podnožje modula
transformator
Broj signala:
Ai=8; Ao=4:Di=10; Do=10
|  | Kompl. | 1 |  | 0
4 | Dobava i ugradba elektrokomandnog (EMP+DDC) ormara toplinske podstanice TP.
EMP + DDC ormar oznake EO - TP, za unutarnju ugradnju. Signalizacija stanja statusa elektromotornih potrošača prikazana je pomoću dvobojnih led dioda integriranih u strojarskoj grafičkoj aplikaciji u boji ugrađenoj na vratima ormara.
Ormarom je predviđeno i napajanje slijedećih elektromotornih potrošača: - jednostruka cirkulacijska crpka - 2 kom. - tlačni i odsisni ventilatori komore - rasvjeta i utičnice u kotlovnici
Ormarom je predviđena signalizacija, ali ne i napajanje, slijedećih uređaja:
| - dizalica topline - 1 kom. | Kompl. | 1 |  | 0
kabliranje frekventni pretvarači:
| PP00Y-4x1,5mm2 + NYCY-4x1,5mm2+LiYCY 8X0,75 mm | m' | 60 |  | 0
kabliranje elektromotori pumpi
Provjera profila kabela od strane kvalificiranog električara
| PPOOY-3x1,5 mm2 | m' | 40 |  | 0
| PPOOY-3x1,5 mm2 | m' | 40 |  | 0
kabliranje napajanja ormara:
Provjera profila kabela od strane kvalificiranog električara
| PP00-Y 5x4 mm2 | m' | 55 |  | 0
5 | Inženjering i puštanje u pogon automatike podstanice
_ na razini elemenata u polju (provjera i ispitivanje svih elemenata u polju, te provjera njihovog spajanja); izrada dokumentacije, usklađivanje kontrolnih parametara s projektantom, usklađivanje opreme u polju i DDC ormara, testiranje rada
_ na razini potrošača priključenih na elektrokomandne ormare; izrada dokumentacije, usklađivanje kontrolnih parametara s projektantom, testiranje rada
_ na razini DDC regulatora; izrada dokumentacije, usklađivanje kontrolnih parametara s projektantom, - Izrada programa za mikroprocesorske regulatore, - Statička i dinamička simulacija cjelogodišnjeg rada sustava, puštanje u pogon testiranje rada
_ obuka ovlaštenog osoblja krajnjeg korisnika
| Napomena: U cijeni puštanja u pogon / inženjeringa nije uključena ugradnja i električno spajanje elemenata u polju. Svi elektromotorni potrošači moraju biti startani u ručnom radu i svo ožičenje elektrokomandnog ormara mora biti osigurano Startanje i elektro spajanje elektromotornih potrošača nije uključeno u cijeni, kao ni spajanje EMP/DDC ormara. Polaganje kablova i ožičenje nije predmet ove stavke. | Sat SSS | 24 |  | 0
6 | Dobava i ugradba inercijalnog izoliranog spremnika (izolacija deb 25 mm s parnom branom) ,
Uz standardne priključke za ispust i punjenje, spremnik je opremljen s dodatnim priključcima za ugradbu manometra i termometra. S vanjske strane spremnik je zaštićen antikorozivnim premazom, a s unutrašnje pocinčanim zaštitnim slojem.
Stavka obuhvaća kompletan materijal potreban za montažu i funkcionalan rad inercijalnog spremnika.
Izjava o sukladnosti prema Directive 97/23/EC (PED).
| Volumen: | 300 lit
| Visina: | 1200 mm
| Promjer : | 650 mm
| Izvedba: | stojeća
| Radni tlak: | 6 bar max.
|  | Kompl. | 1 |  | 0
7 | Dobava i ugradba pločastog izmjenjivača topline voda-voda.
proizvođač i tip koji će se isporučiti :
| Učin : | 100 kW
| Kod temperature primar polaz / povrat : | 80°C/53°C
| Protok vode: | 3.2 m3/h
| Pad tlaka primar max | 8 kPa
| Kod temperature sekundar polaz / povrat : | 50°C/70°C
| Protok vode: | 4.4 m3/h
| Pad tlaka sekundar max | 15 kPa
Okvir s postoljem
| radni / projektni tlak: | 8/10 bar
| Broj ploča max: | 40
| Duljina uređaja min.: | 300 mm
| Širina uređaja min.: | 224 mm
| Visina uređaja min.: | 835 mm
| Masa uređaja (prazan) min.: | 58 kg
|  | Kompl. | 1 |  | 0
8 | Dobava i ugradba cirkulacijskih crpki ogrijevnog medija. Crpke moraju biti opremljene svim potrebnim spojnim i brtvenim materijalom, prirubnicama protuprirubnicama, za manje dimenzije navojni spojevi.
Materijali: Kućište sivi ljev (EN-GJL_250), rotor PPE, osovina nehrđajući čelik.
Motor EC elektronički kontroliran prema diferencijalnom tlaku, konstantnim i varijabilnim
PUMPA TOPLOVODA
| dimenzije | 40-60 PN 6/10
proizvođač i tip koji će se isporučiti :
| dobava i napor min | 3.6 m3/h @ 5.5 mVS
| Snaga el. motora MAX: | 200W
| - Napon priključenja: | 230 V; ~1f; 50 Hz
|  | Kom. | 1 |  | 0
PUMPA PODNO GRIJANJE
| dimenzije | 80-25 130 PN 6/10
proizvođač i tip koji će se isporučiti :
| dobava i napor MAX | 2 m3/h @ 5 mVS
| Snaga el. motora MAX: | 50W
| - Napon priključenja: | 230 V; ~1f; 50 Hz
|  | Kom. | 1 |  | 0
KLIMA KOMORE VENTILOKONVEKTORI
| dimenzije | 32-90 PN 6/10
proizvođač i tip koji će se isporučiti :
| dobava i napor MAX | 7.5 m3/h @ 7.5 mVS
| Snaga el. motora MAX: | 280 W
| - Napon priključenja: | 230 V; ~1f; 50 Hz
|  | Kom. | 1 |  | 0
9 | Dobava i ugradba automatskog odzračnog lonca .
|  | Kom. | 6 |  | 0
10 | Crne čelične (materijal prema DIN 1629 ili jednakovrijedno _________________) bešavne cijevi prema standardu DIN 2448 ili jednakovrijedno _________________, kompletno sa svim potrebnim spojnim, pričvrsnim i ovjesnim materijalom, kao i materijalom za varenje.
Fazonske elemente koljena, redukcije, račve T-komade, uračunati u jediničnu cjenu prema procjeni za podstanicu .
| Stavka obuhvaća čišćenje cijevi, dvostruko dvobojno bojadisanje temeljnom bojom | NO15 m' | 6 |  | 0
|  | NO32 m' | 18 |  | 0
|  | NO40 m' | 28 |  | 0
|  | NO50 m' | 160 |  | 0
|  | NO65 m' | 106 |  | 0
11 | Dobava i ugradba fleksibilne cijevne izolacije za cjevovod s parnom branom.
Stavka obuhvaća kompletan materijal potreban za adekvatnu ugradbu izolacije, kao što su ljepljive trake, ljepilo i sl.
| Područje primjene: | -10 do +100 ˚C
| Koeficijent otpora difuzije vodene pare μ = | 10000
| Toplinska vodljivost max. | 0,035 W/mK.
U stavkama su označene: debljina izolacije. x dim cijevi
| 13mm | NO15 m' | 6 |  | 0
| 13mm | NO32 m' | 18 |  | 0
| 13mm | NO40 m' | 28 |  | 0
| 19mm | NO50 m' | 160 |  | 0
| 19mm | NO65 m' | 106 |  | 0
12 | Aluminijski lim za zaštitu vanjskih cjevovoda
debljina lima 0,5mm
|  | m² | 16 |  | 0
13 | Dobava i ugradba bakrenih cijevi u šipkama ili kolutu, kompletno sa svim potrebnim osloncima i PVC podmetačima ("hilznama"), spojnim i pričvrsnim materijalom, uključujući potrebne "ermeto" spojnice i sl. |  |  |  |  | vode l/m
|  | Ø22x1 m' | 8 |  | 0 | 0.314 | 2.512
|  | Ø28x1,2 m' | 18 |  | 0 | 0.6 | 10.8
|  | Ø35x1,5 m' | 22 |  | 0 | 0.804 | 17.688
[6 empty] | 1.195 | 0
14 | Građevinska izrada i obrada prodora cijevi kroz građevinsku konstrukciju.
Prodori kroz predmontažni AB zid / stjenu, armirano-betonski zid i zid od betonske opeke. Uračunati sav materijal i rad. U promjer prodora uzeti u obzir debljinu izolacije.
| prodor u AB dužine 25 cm za cijevi DN25 | kom | 2 |  | 0
| prodor u AB dužine 25 cm za cijevi DN50 | kom | 2 |  | 0
| prodor u AB dužine 25 cm za cijevi DN65 | kom | 2 |  | 0
15 | Protupožarno brtvljenje otvora na mjestu prolaska kanala i cijevi kroz požarne sektore.
Dimenzija procjepa cca 1 cm, obračun po metru.
u skladu s HRN EN 13501-2 ili jednakovrijedno _________________.
Komplet s izradom elaborata brtvljenja
proizvođač i tip koji će se isporučiti :
|  | m' | 3 |  | 0
16 | Dobava i ugradba ekspanzione posude zatvorenog tipa, s membranom za grijanje / hlađenje. Stavka obuhvaća kompletan materijal potreban za ugradbu i funkcionalan rad .
| Volumen posude : | 80 lit
| predtlak dušika : | 1,5 bar
| max tlak | 10 bar
| priključak navojni | 3/4"
|  | Kom. | 2 |  | 0
17 | Izrada i ugradba polazno - povratnog kolektora .
Toplinski izolirati debljine 19mm s parnom branom. Dimenzije razdjelnika-sabirnika:
DN 100 x 800 mm priključci 1x DN65 2x DN50 1xDN32; manometar,termometar
|  | Kompl. | 2 |  | 0
18 | Dobava i ugradba regulacijskih ventila, NP 10.
Troputni navojni s elektromotornim pogonom, (3 pt; 230V, 600 N) usklađen sa sustavom automatske regulacije PID. Stavka obuhvaća materijal potreban za montažu i funkcionalan rad.
Prirubnice, protuprirubnice za dimenzije veće od DN50 ili navojni spojeve te vijčane spojeve, brtve
| Kvs = 1.9 | DN 15 kom | 1 |  | 0
19 | Dobava i ugradba cijevne armature. DIN 3202 ili jednakovrijedno _________________, NP 10.
Stavka obuhvaća prirubnice protuprirubnice za dimenzije veće od NO50 ili navojni spojeve te vijke, brtve i materijal potreban za montažu i funkcionalan rad.
Materijal Ms
Ventili zaporni kuglasti NP10
|  | NO15 kom | 3 |  | 0
|  | NO32 kom | 3 |  | 0
|  | NO40 kom | 5 |  | 0
|  | NO50 kom | 10 |  | 0
|  | NO65 kom | 4 |  | 0
Ventili zaporni leptirasti NP10
|  | NO50 kom | 4 |  | 0
Nepovratni ventili NP10
|  | NO32 kom | 1 |  | 0
|  | NO50 kom | 2 |  | 0
Hvatači nečistoća NP10
|  | NO40 kom | 2 |  | 0
|  | NO65 kom | 1 |  | 0
Termometar
|  | G 1/2 kom | 8 |  | 0
Manometar
|  | G 1/2 kom | 8 |  | 0
20 | Dobava i ugradba sigurnosnog ventila s oprugom predviđenog za rad do NP 16. Ventil je reguliran na otvaranje pri tlaku od 4,0 bar. Stavka obuhvaća materijal potreban za montažu i funkcionalan rad.
|  | NO20 kom | 2 |  | 0
|  | NO32 kom | 1 |  | 0
21 | Dobava i ugradba odzračnog lonca dimenzija NO 100 x 200 mm, s montiranim automatskim odzračnikom, komplet s 5 m' cijevi NO 15, kao i kuglastim ventilom smještenim na dohvat ruke, smještenih u kotlovnici na najvišim točkama.
Stavka obuhvaća kompletan materijal potreban za montažu i funkcionalan rad odzračnog lonca.
|  | Kompl. | 4 |  | 0
22 | Dobava i ugradba PP-R 80 polipropilenskih cijevi namjenjenih punjenju instalacije. Pod izvedbom cjevne instalacije smatra se izvedba kompletno sa svim potrebnim spojnim, pričvrsnim i ovjesnim materijalom. Dimenzije se odnose na unutarnji promjer.
|  | NO15 m' | 15 |  | 0
23 | Dobava i ugradba raznih komada iz profilnog željeza, u cilju montaže opreme i učvršćenja armature i automatike.
|  | Kg. | 100 |  | 0
24 | Priprema čelične površine za AKZ čšćenje do bjelog sjaja za elemente iz prethodne stavke, te dvostruko dvobojno ličenje temeljnom bojom, te jednostruko ličenje završnim premazom.
|  | m2 | 2 |  | 0
25 | Sitan nepredviđeni materijal, unutrašnji transport materijala.
|  | Sat SSS | 16 |  | 0
25 | Prespajanje grijanja na kotlovnicu škole, preinaka kolektora, demontaža postojeće pumpe van pogona i ugradnja nove. Pražnjenje dijela postojećeg sistema, ponovno punjenje.
|  | Sat VSS | 16 |  | 0
27 | Pripremno završni radovi, uključivo s upoznavanjem građevine, kontakti s nadzornom službom, obilježavanje prodora i proboja cijevne instalacije. Usklađivanje s ostalim sudionicima u gradnji o položaju elemenata sistema, te vođenje dokumentacije gradilišta.
|  | Sat VSS | 8 |  | 0
28 | Hladna tlačna proba instalacije, topla proba, probni pogon, balansiranje i regulacija sistema.
|  | Sat SSS | 8 |  | 0
29 | Puštanje u pogon uz ispiranje i punjenje sustava uz dovođenje u punu funkcionalnost na razini sustava koja uključuje i toplu/hladnu probu. Puštanju u pogon moraju nazočiti ovlašteni sreviseri ugrađene opreme koji su prije upuštanja u pogon dužni izvršiti kontrolu montirane opreme.
|  | Sat SSS | 12 |  | 0
30 | Obuka kadrova korisnika za intervencije, osnovni servis i upravljanje ugrađenom opremom, te upoznavanje tehničke službe korisnika s izvedenom instalacijom.
|  | Sat SSS | 8 |  | 0
31 | Primopredaja izvedenih radova, izrada pismenih uputa za rad i održavanje. Izrada sheme postrojenja, natpisnih pločica, kao i postavljanje istih, na predviđenu lokaciju u sklopu energetskog bloka.
|  | Kompl | 1 |  | 0
| D2) ENERGANA | UKUPNO |  |  | 0
D) REKAPITULACIJA:
| D1) GRAĐEVINSKI RADOVI |  |  |  | 0
| D2) ENERGANA |  |  |  | 0
| C.3.D. | UKUPNO |  |  | 0

## D. OPREMA
TROŠKOVNIK OPREME JEDNODJELNE ŠKOLSKE SPORTSKE DVORANE I IGRALIŠTA
NAPOMENA: ovaj troškovnik opreme izrađen je za jednodjelnu školsku športsku dvoranu.
R.B. | OPIS | J.MJ. | KOL. | J. CIJENA(kn) | UKUPNO (kn)
I | TROŠKOVNIK OPREME ŠPORTSKE DVORANE
1. | BORILIŠTE
1 | ZAŠTITNA MREŽA IZA GOLA: Dobava i montaža zaštitne mreže iza rukometnih golova Dim. 14x6 m. Debljina mreže 5 mm, obrubljena užetom 10 mm, Dim. oka 10x10 cm, bijele boje, nezapaljiva. Mreža se postavlja na čelično uže debljine 8 mm malim karabinerima. Komp | kpl | 2 |  | 0
2 | ZAŠTITNA MREŽA PROZORA Dobava i montaža napete fiksne mrežne zaštite stakla na čeličnoj sajli, s potrebnim odmakom od ravnine stakla iz UV odbojne svijetle mreže fi 4 mm okno 100x100 mm. Komplet s nosećim konzolama, čelično uže i materijal za pričvršćivanje. Sve komplet, mreža, ovjes, konzole. | m2 | 70 |  | 0
3 | ŠVEDSKE LJESTVE dobava i montaža, dim. 260 x 90 cm, 16 pritki koje su ugrađene, da se ne vrte; stranice ljepljeno drvo smreka, prečke tvrdo drvo. Sve lakirano, montaža u nizu na konzolu U kompletu sa konzolom i svim potrebnim spojnim i montažnim priborom. | kpl | 16 |  | 0
4 | STRUNJAČE za ŠVEDSKE LJESTVE Dobava strunjača, koje se pričvršćuju na ripstol sa jež trakama, navlaka od polietilenske tkanine (samogasiva), donja strana protuklizna, gore glatka, lagana bez ručki. Dimenzije: 164 x 82 x 6 cm | kom | 16 |  | 0
5 | KONZOLA ZA PENJAJUĆE SPRAVE Dobava i montaža čelične konzole za penjajuće sprave (mornarske ljestve, uže, motka). Konzola je metalna, tri ovjesa za sprave, mogućnost pomicanja ovjesa sa spravom od zida do krajnjeg položaja za upotrebu sa uređajem za pomicanje. Stavka podrazumijeva samo konzolu, penjajuće sprave obrađene u naredne tri stavke. Montaža na visini cca 5 metara. | kom | 2 |  | 0
6 | KONOPAC ZA PENJANJE Dobava i montaža konopca za penjanje. Konop visine 4.600 metara, promjera 32 mm. Montaža na konzolu. Stavka podrazumjeva konop i držač konopa sa svim potrebnim spojnim i montažnim priborom. | kom | 2 |  | 0
7 | MOTKA ZA PENJANJE Dobava i ugradnja motke za penjanje. Motka metalna, promjera 42 mm, visina 5m. Montaža na konzolu. Stavka podrazumjeva motku, držač motke sa svim potrebnim spojnim i montažnim priborom i podnu pločicu za fiksiranje sprave u pod. | kom | 2 |  | 0
8 | MORNARSKE LJESTVE Dobava i ugradnja mornarskih ljestava, bočne strane od užeta, preče iz jasena širine 30 cm visine 5m. Montaža na konzolu. stavka podrazumjeva ljestve i držač ljestava sa svim potrebnim spojnim i montažnim priborom. | kom | 2 |  | 0
9 | DUPLO VRATILO u sastavu Stupovi alu 100mm 3 kom, čahure 3 kom, pritka specijalni čelik promjera 28 mm 2 kom, poklopci parketa sa mesing obručem 3 kom | kpl | 1 |  | 0
10 | ŠKOLSKA ODBOJKA Dobava i montaža kompleta za školsku odbojku; Stupovi su alu, utični, komplet sa čahurama koje ugrađuje dobavljač opreme, čahure (2 kom) i poklopci parketa sa mesing obručem (2 kom). Stupovi sa mekanom demontažnom zaštitom. Školska mreža sa sajlom, mogućnost zatezanja mreže, visinsko podešavanje mreže. Uvažavati norme EN 1271 ili jednakovrijedno _________________. | kpl | 1 |  | 0
11 | SUDAČKI STOLAC ZA ODBOJKU Dobava sudačke stolice, sklopive, prijevozne, tapecirane, u skladu sa pravilima FIVB | kom | 1 |  | 0
12 | STROPNI KOŠ ELEKTRO PODIZNI - glavno igralište montaža stropnog koša za natjecateljsku košarku, el. podizna konstrukcija l=7,8m, metalna, dvostruka stabilna (bez dodatnih sajli), obojena u boji po izboru projektanta. - pogon:elektromotor. Napajanej el. pogona osigurava investitor. isporučiti komandni ormarič za ugradnju u zid, komande dizanje i spuštanje osigurane bravom. Konstrukcija koša pričvršćuje se vijčanom vezom na glavne rasponske nosače krova. Ploča sekurit 180x105cm sa izrezom ploča sa regulacijom visine koša od 305 do 260 cm., mekana zaštita donjeg ruba i bočnog dijela, obruč s oprugom (zglobni), mrežica. - TUV certfikat EN 1270:2000 ili jednakovrijedno _________________. - EWF certifikat EN 729/ISO3834 ili jednakovrijedno _________________. | kom | 2 |  | 0
13 | RUČE DVOVISINSKE Dobava i montaža dvovisinskih školskih ruča sa regulacijom po visini od 190 do 240 i od 110 do 160 cm, razmak ruča od 70-140 cm. Podizne osi pocinčane. U kompletu i strunjača. Prečke su metalne, drvena obloga. Ugrađeni kotači za prijevoz . Uvažavati norme EN 915 ili jednakovrijedno _________________. | kom | 1 |  | 0
14 | RUČE PARALELNE Dobava i montaža paralelnih školskih ruča sa regulacijom po visini od 100 do 160 cm, razmak ruča od 31-61 cm. Podizne osi pocinčane. Prečke drvene. U kompletu i strunjača Uvažavati norme EN 915 ili jednakovrijedno _________________. | kom | 1 |  | 0
15 | KOLICA ZA PRIJEVOZ PARALELNIH RUČA Dobava kolica za prijevoz paralelnih ruča iz prethodne stavke, uređaj osmišljen tako da je prijevoz ruča jednostavan. Kotači gumeni, kvalitetni. | kom | 1 |  | 0
16 | KOZLIĆ MALI Dobava malog kozlića, elastičan trup, obučen u pravu kožu, metalne noge s teleskopskom regulacijom po 5 cm, jedna noga bez stupnjevane regulacije (za izravnanje neravnina), ugrađeni kotačići za prijevoz. Veličina od 90-130 cm. Uvažavari norme EN 12196, EN 913 ili jednakovrijedno _________________. | kom | 1 |  | 0
17 | KOZLIĆ VELIKI Dobava velikog kozlića, Obučen u pravu kožu, metalne noge s teleskopskom regulacijom po 5 cm, jedna noga bez stupnjevane regulacije (za izravnanje neravnina), ugrađeni kotačići za prijevoz, visina od 100 - 150 cm. Uvažavari norme EN 12196, EN 913 ili jednakovrijedno _________________. | kom | 1 |  | 0
18 | ŠVEDSKI SANDUK VELIKI šestodjelni Dobava velikog šestdjelnog g švedskog sanduka dimenzije 150x75x110 cm Sanduk drveni, uglovi zaobljeni, lakirano, pokrov presvučen umjetnom kožom, ugrađen mekan plastični profil za stabilnost.sa ugrađenenim kotačićima za prijevoz. Uvažavati norme EN 916 ili jednakovrijedno _________________. | kom | 1 |  | 0
19 | ODSKOČNA DASKA Dobava odskočne daske, školska,tapecirana, dno protuklizno, dimenzija cca 120/60/20 cm. Namjena za seniorski uzrast. Uvažavati norme EN 913 ili jednakovrijedno _________________. | kom | 2 |  | 0
20 | GREDA NISKA Dobava niske školske grede dimenzije 390/40/40 cm, širina drvenog dijela 10 cm. Noge od metala, gumeni čepovi protiv proklizavanja. Uvažavati norme EN 12432 ili jednakovrijedno _________________. | kom | 1 |  | 0
21 | ŠVEDSKA KLUPA Dobava klupe dimenzije 350/57/35 cm. Drvena iz kvalitetnog smrekovog drveta, noge sa umetnutim plastičnim profilom. | kom | 2 |  | 0
22 | GREDA VISOKA Dobava visoke školske grede dimenzije dužine 5m, nastavljiva po visini od 70 - 120 cm. Noge od metala, gumeni čepovi protiv proklizavanja. U kompletu i kolica za prijevoz grede. Uvažavati norme EN 12432 ili jednakovrijedno _________________. | kom | 1 |  | 0
23 | GOL - MALI dimenzija gola 100 x 75 cm, u kompletu s mrežom | kom | 1 |  | 0
24 | STOL ZA STOLNI TENIS Dobava i postavitev prevozne i sklopive opreme za stolni tenis. Stol za stolni tenis dimenzija: (dužina) 2740 x (širina) 1525 x (visina od poda) 760 mm proizvedena u skladu sa pravilima i sigurnosnim normama EN 14468-1 za stolni tenis ili jednakovrijedno _________________. Inovativen dizajn, DSI tehnologija (double security integree) - automatsko zaključavanje stola.. Karakteristike stola: boja je jednakomjerno mat plava; igraća površina jako zgusnuta iverica debljina 22 mm; vertikalna stranica (okvir): nehrđajući čelik otporan na udarce debljine 50 mm; noge od stola: čelične presvučene plastikom, u obliku slova Y dimenzije 90x40 mm, dupli točkovi Φ150; stalak za mrežicu: sa regulacijom visine, kod zatvaranja stola nije potrebno odstraniti stalke, sistem slaganja: Compact tehnologija; dimenzije stola u složenem stanju: 1830 x 750 x 1550 mm; teža: 94 kg; dodatni prostor za: loptice, raket, pokrivalo raketa | kpl | 3 |  | 0
25 | BADMINTON - stalci Dobava samostojećih stalaka za badminton, prijevozni na kotačima Uvažavati norme EN 1509 ili jednakovrijedno _________________. | par | 2 |  | 0
26 | BADMINTON - mreža Dobava crne mreže za badminton, okna 18 mm, pleteno polietilensko uže debljine 1.2 mm, dimenzija 600/76 cm, mreža kompatibilna sa stalcima iz prethodne stavke | kom | 2 |  | 0
27 | KOLICA ZA LOPTE Dobava kolica za lopte, metalna konstrukcija, dimenzije 100/55/80 cm, brava, prozračna konstrukcija | kom | 2 |  | 0
28 | KOMPRESOR za lopte el. | kom | 1 |  | 0
29 | STALAK za skok u vis metalna baza, al stalak s milimetarskim mjerilom, visine 235 cm ili više | par | 1 |  | 0
30 | UŽE za skok u vis | kom | 1 |  | 0
31 | LETVICA za skok uvis fiberglas, okrugla, duljine 400 cm, živa boja. | kom | 1 |  | 0
32 | STRUNJAČE DEBLJINE 50 cm Strunjača za skok uvis, mekano punilo, strunjača ima bočne zračne otvore. Ostala obrada kao prethodne strunjače. Dimenzije 200/200/50 cm. | kom | 4 |  | 0
33 | PRESVLAKE ZA STRUNJAČE Dobava prevlake za međusobno povezivanje mekih strunjača, materijal kao i obloga strunjača, dimenzije 400/200/30 cm, napinjanje sa gumenim vrpcama na kutove strunjača. | kom | 2 |  | 0
34 | Lopta: košarka br.7 kožna, takmičarska, | kom | 8 |  | 0
35 | Lopta: košarka br.6 kožna, takmičarska, | kom | 8 |  | 0
36 | Lopta: odbojka šarena, takmičarska | kom | 8 |  | 0
37 | Lopta: šk. odbojka mekane | kom | 8 |  | 0
38 | Lopta: nogomet br. 4 unutrašnja | kom | 8 |  | 0
39 | Badminton: plast. loptice, brze i spore. (set od 6 loptica) | set | 2 |  | 0
40 | Loptica za stolni tenis (set od 6 loptica) | set | 3 |  | 0
41 | Medicinke 1 kg | kom | 5 |  | 0
42 | Medicinke 2 kg | kom | 5 |  | 0
43 | Medicinke 3 kg | kom | 5 |  | 0
44 | Medicinke 4 kg | kom | 5 |  | 0
45 | Reketi za badminton, školski | kom | 14 |  | 0
46 | Reketi za stolni tenis, školski | kom | 16 |  | 0
47 | RADNA SKELA Dobava radne skele, visine podesta 6,6m, visina ograde 7,65 m, radna visina 8,60 m. Ugrađeni kotači za prijevoz . Uvažavati norme EN 1298 ili jednakovrijedno _________________. | kom | 1 |  | 0
48 | ZAPISNIČKI STOL Dobava i montaža prjevoznog zapisničkog stola, dim. 200 x 70 x 72 cm, prednja stranica i bočne stranice zatvorene | kom | 1 |  | 0
49 | Dobava i postava semafora, minimalnih dimenzija 350 x 250 cm. Prikazuje vrijeme igre ( veličina brojki 25 cm ), Rezultat ( veličina brojki 25 cm ), Period ( veličina brojki 20 cm ), Prekršaji ekipe ( veličina brojki 20 cm ), Vrijeme isključenja u rukometu 3x3 igrača ( veličina brojki 20 cm ), Rezultat po setovima ili četvrtinama ( veličina brojki 20 cm ), Prikaz posjeda lopte, Iskorišteni time out 0-3, Imena ekipa ( DOMAĆI - GOSTI ), Broj osobnih pogrešaka u košarci 2x12 igrača. Bežična komunikacija. Uključuje komandnu konzolu i sirenu. U kompletu sa glavnim semaforom idu i akcijska vremena(par) za košarku, minimalnih dimenzija 75x60 cm. Prikazuju akcijsko vrijeme u košarci podešeno na 24 i 14 sekundi ( veličina cifri 25 cm ), glavno vrijeme utakmice ( veličina cifri 15 cm ), uključuje komandnu konzolu i sirenu. Bežična komunikacija. Uključivo podkonstrukcija i sav potrebni spojni materijal | kpl | 1 |  | 0
50 | Meka zaštita zidova i stupova - isporuka 250 cm visoke meke zaštite zidova. Ploče se lijepe na glatku površinu zida. Sastav: PU pjena debljine 3 cm (2,5+0,5cm), gustoća 115 kg/m3. Svi rubovi zarubljeni. Gornji materijal debljine 5mm, u boji prema izboru projektanta | m² | 200 |  | 0
| UKUPNO: |  |  |  | 0
2. | SPREMIŠTA SPRAVA
SPREMIŠTE - 1
1 | ORMAR ZA REKVIZITE Ormar za rekvizite, metalni, prozračan, dimenzije: 100/200/50 cm, 5 polica, mogućnost zaključavanja. | kom | 2 |  | 0
| UKUPNO: |  |  |  | 0
3. | GARDEROBE
GARDEROBE - 1
1 | Garderobne klupe sa drvenim sjedištem od parene bukve sa naslonom i 7 metalnih dvokrakih vješalica Boja: Po izboru projektanta ili korisnika. Dimenzije: 120 x 35 x 180 cm | kom | 24 |  | 0
2 | Koš za otpatke, plastificirani perforirani lim. | kom | 2 |  | 0
GARDEROBE - 2
1 | Garderobne klupe sa drvenim sjedištem od parene bukve sa naslonom i 7 metalnih dvokrakih vješalica Boja: Po izboru projektanta ili korisnika. Dimenzije: 120 x 35 x 180 cm | kom | 24 |  | 0
2 | Koš za otpatke, plastificirani perforirani lim. | kom | 2 |  | 0
| UKUPNO: |  |  |  | 0
4. | KABINETI NASTAVNIKA
KABINET NASTAVNIKA - 1
1 | Radni stol s pokretnim ladičarom. Materijal: Kombinacija drva i metala. Metalna konstrukcija plastificirana ili obrađena elektrostatskim postupkom. Ploča je iveral debljine 25 mm, a rubovi su ABS. Boja: Po izboru projektanta ili korisnika. Dimenzije: 150 x 60 x 75 cm | kom | 1 |  | 0
2 | Daktilo stolac bez rukonaslona i s podesivim naslonom, na kotačićima, okretno-podizni Materijal: Metalna konstrukcija plastificirana ili obrađena elektrostatskim postupkom. Sjedalo i naslon tapecirani. Boja: Po izboru projektanta ili korisnika. Dimenzije: Visina sjedala 45 cm | kom | 1 |  | 0
3 | Konferencijski stolac bez rukonaslona. Materijal: Metalna konstrukcija plastificirana ili obrađena elektrostatskim postupkom. Sjedalo i naslon tapecirani. Boja: Po izboru projektanta ili korisnika. | kom | 1 |  | 0
4 | Ormar s punim vratima, policama i bravicom. Materijal: Iveral debljine 25 mm Boja: Po izboru projektanta ili korisnika. Dimenzije: 80 x 40 x 200 cm | kom | 1 |  | 0
5 | Ormar - vitrina s punim vratima, policama i bravicom. Materijal: Iveral debljine 25 mm Boja: Po izboru projektanta ili korisnika. Dimenzije: 80 x 40 x 200 cm | kom | 2 |  | 0
6 | Samostojeća vješalica sa stalkom za kišobrane | kom | 1 |  | 0
7 | Koš za otpatke, plastificirani perforirani lim. | kom | 1 |  | 0
8 | Komplet prve pomoći u kutiji | kom | 1 |  | 0
9 | Stol za pregled internistički, sa stepenicama | kom | 1 |  | 0
10 | Vaga medicinska | kom | 1 |  | 0
11 | Visinomjer | kom | 1 |  | 0
12 | Stolno računalo: - procesorska snaga: minimalno 6,3 prema PASSMARK standardiziranom testiranju - radna memorija: minimalno 8GB DDR s mogućnošću proširivanja - pohrana podataka: minimalno HDD 500GB - priključci: minimalno 5xUSB 3.1. - optički disk DVD/RW - zaslon: dijagonala min 21,5", max. 24", format ekrana 16:9 Dell OptiPlex 390 MT, WINDOWS 7, Intel® Core™ i5, 2400, 3,10 GHz, Intel® H61 Express Chipset, 1x 2 GB, DDR3, 1333 MHz, Integrirana, Integrated Intel® HD Graphics 2000, SATA, 500 GB, DVD±RW, 10/100/1000 Mbit, Mini Tower, 265 W, USB Dell Optical, USB Dell QuietKey, 3Y ili jednakovrijedno______________________________________________________________________________________________________________________________________________________________________________________________________________________________________________________________________________________________. Monitor 22 LCD , „Dijagonala 21.5“. Format ekrana 16:9. Maksimalna rezolucija 1920x1080 | kom | 1 |  | 0
13 | Dobava i montaža metalnih garderobnih ormarića. Vrata u izvedbi s mrežom za provjetravanje i bravicom za zaključavanje sa 2 ključa na privjesku, policom sa nosačem za vješalice, stalkom za košobrane, policom sa ogledalom. Materijal: Metalna konstrukcija plastificirana ili obrađena elektrostatskim postupkom. Boja: Po izboru projektanta ili korisnika. Dimenzije: 35 x 50 x 185 cm | kom | 2 |  | 0
| UKUPNO: |  |  |  | 0
5. | KABINET FIZIČKE KULTURE
1 | Radni stol s pokretnim ladičarom. Materijal: Kombinacija drva i metala. Metalna konstrukcija plastificirana ili obrađena elektrostatskim postupkom. Ploča je iveral debljine 25 mm, a rubovi su ABS. Boja: Po izboru projektanta ili korisnika. Dimenzije: 150 x 70 x 75 cm | kom | 1 |  | 0
2 | Daktilo stolac bez rukonaslona i s podesivim naslonom, na kotačićima, okretno-podizni Materijal: Metalna konstrukcija plastificirana ili obrađena elektrostatskim postupkom. Sjedalo i naslon tapecirani. Boja: Po izboru projektanta ili korisnika. Dimenzije: Visina sjedala 45 cm | kom | 1 |  | 0
3 | Konferencijski stolac bez rukonaslona. Materijal: Metalna konstrukcija plastificirana ili obrađena elektrostatskim postupkom. Sjedalo i naslon tapecirani. Boja: Po izboru projektanta ili korisnika. | kom | 2 |  | 0
4 | Ormar s punim vratima, policama i bravicom. Materijal: Iveral debljine 25 mm Boja: Po izboru projektanta ili korisnika. Dimenzije: 80 x 40 x 200 cm | kom | 2 |  | 0
5 | Ormar - vitrina s punim vratima, policama i bravicom. Materijal: Iveral debljine 25 mm Boja: Po izboru projektanta ili korisnika. Dimenzije: 80 x 40 x 200 cm | kom | 1 |  | 0
6 | Samostojeća vješalica sa stalkom za kišobrane | kom | 1 |  | 0
7 | Koš za otpatke, plastificirani perforirani lim. | kom | 1 |  | 0
8 | Pribor za hitnu medicinsku pomoć (anti-šok terapije) | kom | 1 |  | 0
| UKUPNO: |  |  |  | 0
II | TROŠKOVNIK OPREME IGRALIŠTA
1. | OPREMA IGRALIŠTA
1. | RUKOMETNI GOL Dobava i montaža rukometnog Gola , alu konstrukcija 8x8 cm, sa okvirom kod kojeg se donji dio sidri u pod, , uključivo sidra i mreža (TEMELJE POSTAVLJA INVESTITOR). BOJA BJELO-PLAVA | kom | 2 |  | 0
2. | Košarka Dobava i ugradnja jednocjevne košarke, projekcija 165 cm, melamin tabla otporna na vanjske uvjete, fiksni obruč, mrežica superpokal,s ugradnim čahurama, temelje osigura investitor prema nacrtima dobavljača | kpl | 2 |  | 0
4. | Odbojka dobava i ugradnja metalnih pocinčanih odbojkaških stupova promjera 100 mm za vanjsku upotrebu u kompletu mreža, poklopac za asfalt i čahure | kpl | 2 |  | 0
7. | VIŠENAMJENSKA SPORTSKA PODLOGA SUPER SOFT Podloga za igralište, mali nogomet i obojkaško košarkaški dio. Podloga supersoft. Sportska podloga za vanjske terene na osnovu akrilne smole za višenamjenske sportske terene na asfaltu. Podloga je nepropusna i neklizajuća, elastična i otporna na vremenske prilike. Ekološki prihvatljiva, boja zelena ili crvena. | m2 | 400 |  | 0
| UKUPNO: |  |  |  | 0
REKAPITULACIJA
I | TROŠKOVNIK OPREME ŠPORTSKE DVORANE
1. | BORILIŠTE |  |  |  | 0
2. | SPREMIŠTA SPRAVA |  |  |  | 0
3. | GARDEROBE |  |  |  | 0
4. | KABINETI NASTAVNIKA |  |  |  | 0
5. | KABINET FIZIČKE KULTURE |  |  |  | 0
II | TROŠKOVNIK OPREME IGRALIŠTA
1. | OPREMA IGRALIŠTA |  |  |  | 0
| UKUPNO |  |  |  | 0

## Rekapitulacija
REKAPITULACIJA TROŠKOVNIKA
A. | GRAĐEVINSKI RADOVI | 0
B. | OBRTNIČKI RADOVI | 0
C. | INSTALACIJE | 0
D. | OPREMA | 0
| UKUPNO | 0
| PDV (25%): | 0
| SVEUKUPNO s pdv-om | 0